## CCW
CCW
Version: |  | NONE/UL
CCW Type | 外接电磁阀个数
CCW8 | XX | XX max=8
CCW16 | XX | XX max=16
CCW24 | XX | XX max=24
CCW32 | XX | XX max=32
CCW8-Marvel1 | XX | XX max=8
CCW8-Marvel2 | XX | XX max=8
CCW8-Marvel3 | XX | XX max=8
CCW8-Marvel4 | XX | XX max=8
CCW16-Marvel1 | XX | XX max=16
CCW16-Marvel2 | XX | XX max=16
CCW16-Marvel3 | XX | XX max=16
CCW16-Marvel4 | XX | XX max=16

## BOM
LEVEL CODE |  |  | Item No. | New Item No | Type | Item Description | SF/Purchasing | Quantity/Per | UOM | Comments | Group Code | Calculation Formula
0 |  | 1 |  |  | BOM | CCW 水洗箱壳体
0 |  | 1 |  |  |  | CCW 水洗箱壳体
| 1 |  | 待建 |  | Item | CCW80009-水管支架 | SF | 7 | pcs |  |  | default
| 1 |  | 待建 |  | Item | 重型卡箍垫片 | SF | 7 | pcs |  |  | default
| 1 |  | 待建 |  | Item | CCW80005-药剂箱围板1 | SF | 1 | pcs |  |  | default
| 1 |  | 待建 |  | Item | CCW80006-药剂箱围板2 | SF | 1 | pcs |  |  | default
| 1 |  | 待建 |  | Item | MRB-1002A4-02 | SF | 1 | pcs |  |  | default
| 1 |  | 待建 |  | Item | CCW80007-药剂箱限位板 | SF | 1 | pcs |  |  | default
| 1 |  | 待建 |  | Item | 电器安装底板 | SF | 1 | pcs |  |  | default
| 1 |  | 待建 |  | Item | CCW80017-药剂罐固定支架 | SF | 1 | pcs |  |  | default
| 1 |  | 待建 |  | Item | 液位泵固定架 | SF | 1 | pcs |  |  | default
| 1 |  | 待建 |  | Item | CCW80008-药剂箱固定板 | SF | 1 | pcs |  |  | default
| 1 |  | 待建 |  | Item | 背面封板 | SF | 1 | pcs |  |  | default
| 1 |  | 待建 |  | Item | CCW80011-管封板 | SF | 3 | pcs |  |  | default
| 1 |  | 待建 |  | Item | 端子短接片自制 1.0mm SS304 | SF | 5 | pcs |  |  | default
| 1 |  | 待建 |  | Item | 管路上侧板 | SF | 1 | pcs |  |  | default
| 1 |  | 待建 |  | Item | 管路下侧板 | SF | 1 | pcs |  |  | default
| 1 |  | 待建 |  | Item | 水泵箱右侧板 | SF | 1 | pcs |  |  | default
| 1 |  | 待建 |  | Item | 水泵箱左侧板 | SF | 1 | pcs |  |  | default
| 1 |  | 待建 |  | Item | 电气箱上侧板 | SF | 1 | pcs |  |  | default
| 1 |  | 待建 |  | Item | 电气箱下侧板 | SF | 1 | pcs |  |  | default
| 1 |  | 待建 |  | Item | 水泵箱盒 | SF | 1 | pcs |  |  | default
| 1 |  | 待建 |  | Item | 管路箱盒 | SF | 1 | pcs |  |  | default
| 1 |  | 待建 |  | Item | 电气箱盒 | SF | 1 | pcs |  |  | default
| 1 |  | 待建 |  | Item | 固定封板 | SF | 4 | pcs |  |  | default
| 1 |  | 待建 |  | Item | 水泵箱盖 | SF | 1 | pcs |  |  | default
| 1 |  | 待建 |  | Item | 管路箱盖 | SF | 1 | pcs |  |  | default
| 1 |  | 待建 |  | Item | 电气箱盖 | SF | 1 | pcs |  |  | default
0 |  | 2 |  |  | BOM | CCW 水洗管件
| 1 |  | 2201000021 |  | Item | 海坦 MS705不锈钢锁 | Purchasing | 4 | pcs | 带钥匙四角锁芯 |  | default
| 1 |  | 2201000039 |  | Item | 304不锈钢波纹软管250MM 3/4"球头密封 | Purchasing | 1 | pcs | 6分DN20 -3/4寸 |  | default
| 1 |  | 2900500019 |  | Item | 304不锈钢波纹软管300mm 3/4" 球头密封 | Purchasing | 1 | pcs | 6分DN20 -3/4寸 |  | default
| 1 |  | 2201000048 |  | Item | 不锈钢304转接头 | Purchasing | 3 | pcs | 3/4寸喇叭口外丝直接，两头都是内喇叭口 |  | default
| 1 |  | 2900500028 |  | Item | 不锈钢外丝接头 | Purchasing | 7 | pcs | 3/4寸两头外丝直接 |  | default
| 1 |  | 2201000045 |  | Item | 不锈钢304转接头 | Purchasing | 1 | pcs | 1’1/4寸转3/4寸外丝直接 |  | default
| 1 |  | 2201000049 |  | Item | 不锈钢304转接头 | Purchasing | 1 | pcs | 1寸转3/4寸喇叭口外丝直接，其中3/4那头是喇叭口 |  | default
| 1 |  | 2201000030 |  | Item | 304球阀6分 不锈钢二片式球阀 | Purchasing | 3 | pcs | DN20(6分)-3/4寸，内螺纹 |  | default
| 1 |  | 2201000031 |  | Item | 重型油管管夹 | Purchasing | 6 | pcs | 固定钢管外径28mm |  | default
| 1 |  | 2900500034 |  | Item | 三通内丝 | Purchasing | 4 | pcs | DN20(6分)-3/4寸 |  | default
| 1 |  | 2201000040 |  | Item | 减压阀带 径向压力表 | Purchasing | 1 | pcs | 0到1MAP DN20(6分)-3/4寸 |  | default
| 1 |  | 2900500037 |  | Item | 不锈钢90度弯头 | Purchasing | 1 | pcs | DN20(6分)，两头内螺纹 |  | default
| 1 |  | 2201000041 |  | Item | 曼瑞德压力表H25-PT温压表 | Purchasing | 1 | pcs |  |  | default
| 1 |  | 2201000042 |  | Item | 不锈钢304--Y型过滤器 | Purchasing | 1 | pcs | DN20(6分)-3/4寸 |  | default
| 1 |  | 2201000043 |  | Item | 埃美柯全铜卧式止回阀 | Purchasing | 1 | pcs | DN20(6分)-3/4寸 |  | default
| 1 |  | 2201000046 |  | Item | 不锈钢304转接头 | Purchasing | 1 | pcs | 3/4寸外螺纹转1/2寸内螺纹 |  | default
| 1 |  | 2201000047 |  | Item | 不锈钢304转接头 | Purchasing | 1 | pcs | 3/4寸内螺纹转1/4寸内螺纹 |  | default
| 1 |  | 2900500047 |  | Item | 药剂泵 | Purchasing | 1 | pcs |  |  | default
| 1 |  | 2201000032 |  | Item | 577螺纹密封胶 | Purchasing | 3 | pcs |  |  | default
| 1 |  | 2201000035 |  | Item | 机柜门防撞胶条 自夹紧密封条 | Purchasing | 7 | pcs |  |  | default
| 1 |  | 2900500015 |  | Item | 3/4活接 | Purchasing | 2 | pcs |  |  | default
| 1 |  | 2900500052 |  | Item | 水洗水管 27*3 亮面 | Purchasing | 1 | pcs | 3米/根 |  | default
0 |  | 3 |  |  |  | CCW电器元件
|  | 3-1 |  |  | BOM | CCW8-XX | [5 empty] | If （CCW Type）=CCW8
| 1 |  | 2201000001 |  | Item | 漏电保护空开 | Purchasing | 1 | pcs | 带有漏电保护 |  | default
| 1 |  | 2201000002 |  | Item | 负荷隔离开关 | Purchasing | 1 | pcs | 控制柜平齐安装 |  | default
| 1 |  | 2201000003 |  | Item | 24V直流电源保险丝底座 | Purchasing | 1 | pcs | 直流保险丝底座 |  | default
| 1 |  | 2201000004 |  | Item | 24V直流电源保险丝 | Purchasing | 1 | pcs | 额定电流4A |  | default
| 1 |  | 2201000005 |  | Item | 24V直流电源 | Purchasing | 1 | pcs | 24V直流明伟电源 |  | default
| 1 |  | 2201000006 |  | Item | 24V直流继电器 | Purchasing | 1 | pcs | 四常开、四常闭 |  | default
| 1 |  | 2201000007 |  | Item | 中间继电器底座 | Purchasing | 1 | pcs | 四常开、四常闭 |  | default
| 1 |  | 2201000008 |  | Item | 220V交流继电器 | Purchasing | 1 | pcs | 两常开、两常闭 |  | default
| 1 |  | 2201000009 |  | Item | 中间继电器底座 | Purchasing | 1 | pcs | 两常开、两常闭 |  | default
| 1 |  | 2201000010 |  | Item | 220V交流接触器 | Purchasing | 1 | pcs | 控制增压泵供电回路通断 |  | default
| 1 |  | 2201000011 |  | Item | 220V交流热继电器 | Purchasing | 1 | pcs | 保护增压泵供电回路 |  | default
| 1 |  | 2201000012 |  | Item | 液位开关 | Purchasing | 1 | pcs | 检测药剂量 |  | default
| 1 |  | 2201000013 |  | Item | 续流二极管 | Purchasing | 10 | pcs | 保护电磁阀 |  | default
| 1 |  | 2201000014 |  | Item | 线槽 | Purchasing | 4 | 米 | 控制柜内布线 |  | default
| 1 |  | 2201000015 |  | Item | 导轨 | Purchasing | 2 | 米 | 元器件安装 |  | default
| 1 |  | 2201000016 |  | Item | 接地端子 | Purchasing | 3 | pcs | 接地保护 |  | default
| 1 |  | 2201000017 |  | Item | 接线端子 | Purchasing | 50 | pcs | 接线 |  | default
| 1 |  | 2201000018 |  | Item | 端子固定器 | Purchasing | 20 | pcs | 保护接线端子 |  | default
| 1 |  | 2201000019 |  | Item | 端子挡板 | Purchasing | 7 | pcs | 保护接线端子 |  | default
| 1 |  | 2201000024 |  | Item | 端子短接片 | Purchasing | 6 | pcs | 连接同电位端子 |  | default
| 1 |  | 2201000025 |  | Item | 双线鼻子 | Purchasing | 1 | 包 | 预绝缘端头 |  | default
| 1 |  | 2201000026 |  | Item | 单线鼻子 | Purchasing | 1 | 包 | 预绝缘端头 |  | default
| 1 |  | 2201000027 |  | Item | 波纹管 | Purchasing | 2 | 米 | 穿接线束 |  | default
| 1 |  | 2201000028 |  | Item | 波纹管固定器 | Purchasing | 4 | pcs | 固定 |  | default
| 1 |  | 2201000029 |  | Item | 绝缘漆 | Purchasing | 1 | 瓶 | 短接片绝缘 |  | default
| 1 |  | 2201000033 |  | Item | 220AC电源线 | Purchasing | 20米 | 卷 | 红色 (L) |  | default
| 1 |  | 2201000034 |  | Item | 220AC电源线 | Purchasing | 20米 | 卷 | 黑色 (N) |  | default
| 1 |  | 2201000036 |  | Item | 24电源线 | Purchasing | 40米 | 卷 | 棕色 (+) |  | default
| 1 |  | 2201000037 |  | Item | 24电源线 | Purchasing | 20米 | 卷 | 蓝色 (-) |  | default
| 1 |  | 2201000038 |  | Item | 增压泵连接线 | Purchasing | 3米 | 卷 | 红色 (三芯) |  | default
| 1 |  | 2200400009 |  | Item | 5V直流电源 | Purchasing | 1 | pcs | 触摸屏直流电源 |  | default
| 1 |  | 2900500006 |  | Item | 24V直流电磁阀 | Purchasing | 1 | pcs | 需接续流二极管 |  | default
| 1 |  | 2900500009 |  | Item | 增压泵 | Purchasing | 1 | pcs | 送水 |  | default
| 1 |  | 2900500010 |  | Item | 增压泵 | Purchasing | 0 | pcs | 送水 |  | default
| 1 |  | 2200400017 |  | Item | Halton触摸屏 | Purchasing | 1 | pcs | 参数显示 |  | default
| 1 |  | 2200400014 |  | Item | 控制器 CCW专用 | Purchasing | 1 | pcs | Halton |  | default
| 1 |  | 2200400011 |  | Item | 控制器 | Purchasing | 1 | pcs | Halton |  | default
| 1 |  | 2200400015 |  | Item | 控制器 CCW专用 | Purchasing | 2 | pcs | Halton |  | default
| 1 |  | / |  | Item | 标示打印 | Purchasing | 80 | pcs | 识别接线 |  | default
| 1 |  | / |  | Item | 控制器DO6短接片 | Purchasing | 10 | pcs | 同电位连接 |  | default
| 1 |  | / |  | Item | 220V AC电源进线 | Purchasing | 15 | pcs | 白色 (L) |  | default
| 1 |  | / |  | Item | 220V AC电源进线 | Purchasing | 15 | pcs | 绿色 (N) |  | default
| 1 |  | / |  | Item | 接地线 | Purchasing | 5 | pcs | 黄绿色 |  | default
| 1 |  | / |  | Item | 电磁阀连接线 | Purchasing | 5 | pcs | 黑色（两芯） |  | default
| 1 |  | 2100600046 |  | Item | M20格兰 | Purchasing | 25 | pcs |  |  | default
|  | 3-2 |  |  | BOM | CCW16-XX | [5 empty] | If （CCW Type）=CCW16
| 1 |  | 2201000001 |  | Item | 漏电保护空开 | Purchasing | 1 | pcs | 带有漏电保护 |  | default
| 1 |  | 2201000002 |  | Item | 负荷隔离开关 | Purchasing | 1 | pcs | 控制柜平齐安装 |  | default
| 1 |  | 2201000003 |  | Item | 24V直流电源保险丝底座 | Purchasing | 1 | pcs | 直流保险丝底座 |  | default
| 1 |  | 2201000004 |  | Item | 24V直流电源保险丝 | Purchasing | 1 | pcs | 额定电流4A |  | default
| 1 |  | 2201000005 |  | Item | 24V直流电源 | Purchasing | 1 | pcs | 24V直流明伟电源 |  | default
| 1 |  | 2201000006 |  | Item | 24V直流继电器 | Purchasing | 1 | pcs | 四常开、四常闭 |  | default
| 1 |  | 2201000007 |  | Item | 中间继电器底座 | Purchasing | 1 | pcs | 四常开、四常闭 |  | default
| 1 |  | 2201000008 |  | Item | 220V交流继电器 | Purchasing | 1 | pcs | 两常开、两常闭 |  | default
| 1 |  | 2201000009 |  | Item | 中间继电器底座 | Purchasing | 1 | pcs | 两常开、两常闭 |  | default
| 1 |  | 2201000010 |  | Item | 220V交流接触器 | Purchasing | 1 | pcs | 控制增压泵供电回路通断 |  | default
| 1 |  | 2201000011 |  | Item | 220V交流热继电器 | Purchasing | 1 | pcs | 保护增压泵供电回路 |  | default
| 1 |  | 2201000012 |  | Item | 液位开关 | Purchasing | 1 | pcs | 检测药剂量 |  | default
| 1 |  | 2201000013 |  | Item | 续流二极管 | Purchasing | 20 | pcs | 保护电磁阀 |  | default
| 1 |  | 2201000014 |  | Item | 线槽 | Purchasing | 4 | 米 | 控制柜内布线 |  | default
| 1 |  | 2201000015 |  | Item | 导轨 | Purchasing | 2 | 米 | 元器件安装 |  | default
| 1 |  | 2201000016 |  | Item | 接地端子 | Purchasing | 3 | pcs | 接地保护 |  | default
| 1 |  | 2201000017 |  | Item | 接线端子 | Purchasing | 60 | pcs | 接线 |  | default
| 1 |  | 2201000018 |  | Item | 端子固定器 | Purchasing | 20 | pcs | 保护接线端子 |  | default
| 1 |  | 2201000019 |  | Item | 端子挡板 | Purchasing | 7 | pcs | 保护接线端子 |  | default
| 1 |  | 2201000024 |  | Item | 端子短接片 | Purchasing | 8 | pcs | 连接同电位端子 |  | default
| 1 |  | 2201000025 |  | Item | 双线鼻子 | Purchasing | 1 | 包 | 预绝缘端头 |  | default
| 1 |  | 2201000026 |  | Item | 单线鼻子 | Purchasing | 1 | 包 | 预绝缘端头 |  | default
| 1 |  | 2201000027 |  | Item | 波纹管 | Purchasing | 2 | 米 | 穿接线束 |  | default
| 1 |  | 2201000028 |  | Item | 波纹管固定器 | Purchasing | 4 | pcs | 固定 |  | default
| 1 |  | 2201000029 |  | Item | 绝缘漆 | Purchasing | 1 | 瓶 | 短接片绝缘 |  | default
| 1 |  | 2201000033 |  | Item | 220AC电源线 | Purchasing | 20米 | 卷 | 红色 (L) |  | default
| 1 |  | 2201000034 |  | Item | 220AC电源线 | Purchasing | 20米 | 卷 | 黑色 (N) |  | default
| 1 |  | 2201000036 |  | Item | 24电源线 | Purchasing | 40米 | 卷 | 棕色 (+) |  | default
| 1 |  | 2201000037 |  | Item | 24电源线 | Purchasing | 20米 | 卷 | 蓝色 (-) |  | default
| 1 |  | 2201000038 |  | Item | 增压泵连接线 | Purchasing | 3米 | 卷 | 红色 (三芯) |  | default
| 1 |  | 2200400009 |  | Item | 5V直流电源 | Purchasing | 1 | pcs | 触摸屏直流电源 |  | default
| 1 |  | 2900500006 |  | Item | 24V直流电磁阀 | Purchasing | 1 | pcs | 需接续流二极管 |  | default
| 1 |  | 2900500009 |  | Item | 增压泵 | Purchasing | 1 | pcs | 送水 |  | default
| 1 |  | 2900500010 |  | Item | 增压泵 | Purchasing | 0 | pcs | 送水 |  | default
| 1 |  | 2200400017 |  | Item | Halton触摸屏 | Purchasing | 1 | pcs | 参数显示 |  | default
| 1 |  | 2200400014 |  | Item | 控制器 CCW专用 | Purchasing | 1 | pcs | Halton |  | default
| 1 |  | 2200400011 |  | Item | 控制器 | Purchasing | 1 | pcs | Halton |  | default
| 1 |  | 2200400015 |  | Item | 控制器 CCW专用 | Purchasing | 3 | pcs | Halton |  | default
| 1 |  | / |  | Item | 标示打印 | Purchasing | 110 | pcs | 识别接线 |  | default
| 1 |  | / |  | Item | 控制器DO6短接片 | Purchasing | 20 | pcs | 同电位连接 |  | default
| 1 |  | / |  | Item | 220V AC电源进线 | Purchasing | 15 | pcs | 白色 (L) |  | default
| 1 |  | / |  | Item | 220V AC电源进线 | Purchasing | 15 | pcs | 绿色 (N) |  | default
| 1 |  | / |  | Item | 接地线 | Purchasing | 5 | pcs | 黄绿色 |  | default
| 1 |  | / |  | Item | 电磁阀连接线 | Purchasing | 5 | pcs | 黑色（两芯） |  | default
| 1 |  | 2100600046 |  | Item | M20格兰 | Purchasing | 25 | pcs |  |  | default
|  | 3-3 |  |  | BOM | CCW24-XX | [5 empty] | If （CCW Type）=CCW24
| 1 |  | 2201000001 |  | Item | 漏电保护空开 | Purchasing | 1 | pcs | 带有漏电保护 |  | default
| 1 |  | 2201000002 |  | Item | 负荷隔离开关 | Purchasing | 1 | pcs | 控制柜平齐安装 |  | default
| 1 |  | 2201000003 |  | Item | 24V直流电源保险丝底座 | Purchasing | 1 | pcs | 直流保险丝底座 |  | default
| 1 |  | 2201000004 |  | Item | 24V直流电源保险丝 | Purchasing | 1 | pcs | 额定电流4A |  | default
| 1 |  | 2201000005 |  | Item | 24V直流电源 | Purchasing | 1 | pcs | 24V直流明伟电源 |  | default
| 1 |  | 2201000006 |  | Item | 24V直流继电器 | Purchasing | 1 | pcs | 四常开、四常闭 |  | default
| 1 |  | 2201000007 |  | Item | 中间继电器底座 | Purchasing | 1 | pcs | 四常开、四常闭 |  | default
| 1 |  | 2201000008 |  | Item | 220V交流继电器 | Purchasing | 1 | pcs | 两常开、两常闭 |  | default
| 1 |  | 2201000009 |  | Item | 中间继电器底座 | Purchasing | 1 | pcs | 两常开、两常闭 |  | default
| 1 |  | 2201000010 |  | Item | 220V交流接触器 | Purchasing | 1 | pcs | 控制增压泵供电回路通断 |  | default
| 1 |  | 2201000011 |  | Item | 220V交流热继电器 | Purchasing | 1 | pcs | 保护增压泵供电回路 |  | default
| 1 |  | 2201000012 |  | Item | 液位开关 | Purchasing | 1 | pcs | 检测药剂量 |  | default
| 1 |  | 2201000013 |  | Item | 续流二极管 | Purchasing | 30 | pcs | 保护电磁阀 |  | default
| 1 |  | 2201000014 |  | Item | 线槽 | Purchasing | 4 | 米 | 控制柜内布线 |  | default
| 1 |  | 2201000015 |  | Item | 导轨 | Purchasing | 2 | 米 | 元器件安装 |  | default
| 1 |  | 2201000016 |  | Item | 接地端子 | Purchasing | 2 | pcs | 接地保护 |  | default
| 1 |  | 2201000017 |  | Item | 接线端子 | Purchasing | 55 | pcs | 接线 |  | default
| 1 |  | 2201000018 |  | Item | 端子固定器 | Purchasing | 20 | pcs | 保护接线端子 |  | default
| 1 |  | 2201000019 |  | Item | 端子挡板 | Purchasing | 2 | pcs | 保护接线端子 |  | default
| 1 |  | 2201000024 |  | Item | 端子短接片 | Purchasing | 10 | pcs | 连接同电位端子 |  | default
| 1 |  | 2201000025 |  | Item | 双线鼻子 | Purchasing | 1 | 包 | 预绝缘端头 |  | default
| 1 |  | 2201000026 |  | Item | 单线鼻子 | Purchasing | 1 | 包 | 预绝缘端头 |  | default
| 1 |  | 2201000027 |  | Item | 波纹管 | Purchasing | 2 | 米 | 穿接线束 |  | default
| 1 |  | 2201000028 |  | Item | 波纹管固定器 | Purchasing | 4 | pcs | 固定 |  | default
| 1 |  | 2201000029 |  | Item | 绝缘漆 | Purchasing | 1 | 瓶 | 短接片绝缘 |  | default
| 1 |  | 2201000033 |  | Item | 220AC电源线 | Purchasing | 20米 | 卷 | 红色 (L) |  | default
| 1 |  | 2201000034 |  | Item | 220AC电源线 | Purchasing | 20米 | 卷 | 黑色 (N) |  | default
| 1 |  | 2201000036 |  | Item | 24电源线 | Purchasing | 40米 | 卷 | 棕色 (+) |  | default
| 1 |  | 2201000037 |  | Item | 24电源线 | Purchasing | 20米 | 卷 | 蓝色 (-) |  | default
| 1 |  | 2201000038 |  | Item | 增压泵连接线 | Purchasing | 3米 | 卷 | 红色 (三芯) |  | default
| 1 |  | 2200400009 |  | Item | 5V直流电源 | Purchasing | 1 | pcs | 触摸屏直流电源 |  | default
| 1 |  | 2900500006 |  | Item | 24V直流电磁阀 | Purchasing | 1 | pcs | 需接续流二极管 |  | default
| 1 |  | 2900500009 |  | Item | 增压泵 | Purchasing | 1 | pcs | 送水 |  | default
| 1 |  | 2900500010 |  | Item | 增压泵 | Purchasing | 0 | pcs | 送水 |  | default
| 1 |  | 2200400017 |  | Item | Halton触摸屏 | Purchasing | 1 | pcs | 参数显示 |  | default
| 1 |  | 2200400014 |  | Item | 控制器 CCW专用 | Purchasing | 1 | pcs | Halton |  | default
| 1 |  | 2200400011 |  | Item | 控制器 | Purchasing | 1 | pcs | Halton |  | default
| 1 |  | 2200400015 |  | Item | 控制器 CCW专用 | Purchasing | 4 | pcs | Halton |  | default
| 1 |  | / |  | Item | 标示打印 | Purchasing | 150 | pcs | 识别接线 |  | default
| 1 |  | / |  | Item | 控制器DO6短接片 | Purchasing | 20 | pcs | 同电位连接 |  | default
| 1 |  | / |  | Item | 220V AC电源进线 | Purchasing | 15 | pcs | 白色 (L) |  | default
| 1 |  | / |  | Item | 220V AC电源进线 | Purchasing | 15 | pcs | 绿色 (N) |  | default
| 1 |  | / |  | Item | 接地线 | Purchasing | 5 | pcs | 黄绿色 |  | default
| 1 |  | / |  | Item | 电磁阀连接线 | Purchasing | 5 | pcs | 黑色（两芯） |  | default
| 1 |  | 2100600046 |  | Item | M20格兰 | Purchasing | 25 | pcs |  |  | default
|  | 3-4 |  |  | BOM | CCW32-XX | [5 empty] | If （CCW Type）=CCW32
| 1 |  | 2201000001 |  | Item | 漏电保护空开 | Purchasing | 1 | pcs | 带有漏电保护 |  | default
| 1 |  | 2201000002 |  | Item | 负荷隔离开关 | Purchasing | 1 | pcs | 控制柜平齐安装 |  | default
| 1 |  | 2201000003 |  | Item | 24V直流电源保险丝底座 | Purchasing | 1 | pcs | 直流保险丝底座 |  | default
| 1 |  | 2201000004 |  | Item | 24V直流电源保险丝 | Purchasing | 1 | pcs | 额定电流4A |  | default
| 1 |  | 2201000005 |  | Item | 24V直流电源 | Purchasing | 1 | pcs | 24V直流明伟电源 |  | default
| 1 |  | 2201000006 |  | Item | 24V直流继电器 | Purchasing | 1 | pcs | 四常开、四常闭 |  | default
| 1 |  | 2201000007 |  | Item | 中间继电器底座 | Purchasing | 1 | pcs | 四常开、四常闭 |  | default
| 1 |  | 2201000008 |  | Item | 220V交流继电器 | Purchasing | 1 | pcs | 两常开、两常闭 |  | default
| 1 |  | 2201000009 |  | Item | 中间继电器底座 | Purchasing | 1 | pcs | 两常开、两常闭 |  | default
| 1 |  | 2201000010 |  | Item | 220V交流接触器 | Purchasing | 1 | pcs | 控制增压泵供电回路通断 |  | default
| 1 |  | 2201000011 |  | Item | 220V交流热继电器 | Purchasing | 1 | pcs | 保护增压泵供电回路 |  | default
| 1 |  | 2201000012 |  | Item | 液位开关 | Purchasing | 1 | pcs | 检测药剂量 |  | default
| 1 |  | 2201000013 |  | Item | 续流二极管 | Purchasing | 40 | pcs | 保护电磁阀 |  | default
| 1 |  | 2201000014 |  | Item | 线槽 | Purchasing | 4 | 米 | 控制柜内布线 |  | default
| 1 |  | 2201000015 |  | Item | 导轨 | Purchasing | 2 | 米 | 元器件安装 |  | default
| 1 |  | 2201000016 |  | Item | 接地端子 | Purchasing | 2 | pcs | 接地保护 |  | default
| 1 |  | 2201000017 |  | Item | 接线端子 | Purchasing | 70 | pcs | 接线 |  | default
| 1 |  | 2201000018 |  | Item | 端子固定器 | Purchasing | 20 | pcs | 保护接线端子 |  | default
| 1 |  | 2201000019 |  | Item | 端子挡板 | Purchasing | 2 | pcs | 保护接线端子 |  | default
| 1 |  | 2201000024 |  | Item | 端子短接片 | Purchasing | 12 | pcs | 连接同电位端子 |  | default
| 1 |  | 2201000025 |  | Item | 双线鼻子 | Purchasing | 1 | 包 | 预绝缘端头 |  | default
| 1 |  | 2201000026 |  | Item | 单线鼻子 | Purchasing | 1 | 包 | 预绝缘端头 |  | default
| 1 |  | 2201000027 |  | Item | 波纹管 | Purchasing | 2 | 米 | 穿接线束 |  | default
| 1 |  | 2201000028 |  | Item | 波纹管固定器 | Purchasing | 4 | pcs | 固定 |  | default
| 1 |  | 2201000029 |  | Item | 绝缘漆 | Purchasing | 1 | 瓶 | 短接片绝缘 |  | default
| 1 |  | 2201000033 |  | Item | 220AC电源线 | Purchasing | 20米 | 卷 | 红色 (L) |  | default
| 1 |  | 2201000034 |  | Item | 220AC电源线 | Purchasing | 20米 | 卷 | 黑色 (N) |  | default
| 1 |  | 2201000036 |  | Item | 24电源线 | Purchasing | 50米 | 卷 | 棕色 (+) |  | default
| 1 |  | 2201000037 |  | Item | 24电源线 | Purchasing | 20米 | 卷 | 蓝色 (-) |  | default
| 1 |  | 2201000038 |  | Item | 增压泵连接线 | Purchasing | 3米 | 卷 | 红色 (三芯) |  | default
| 1 |  | 2200400009 |  | Item | 5V直流电源 | Purchasing | 1 | pcs | 触摸屏直流电源 |  | default
| 1 |  | 2900500006 |  | Item | 24V直流电磁阀 | Purchasing | 1 | pcs | 需接续流二极管 |  | default
| 1 |  | 2900500009 |  | Item | 增压泵 | Purchasing | 1 | pcs | 送水 |  | default
| 1 |  | 2900500010 |  | Item | 增压泵 | Purchasing | 0 | pcs | 送水 |  | default
| 1 |  | 2200400017 |  | Item | Halton触摸屏 | Purchasing | 1 | pcs | 参数显示 |  | default
| 1 |  | 2200400014 |  | Item | 控制器 CCW专用 | Purchasing | 1 | pcs | Halton |  | default
| 1 |  | 2200400011 |  | Item | 控制器 | Purchasing | 1 | pcs | Halton |  | default
| 1 |  | 2200400015 |  | Item | 控制器 CCW专用 | Purchasing | 5 | pcs | Halton |  | default
| 1 |  | / |  | Item | 标示打印 | Purchasing | 180 | pcs | 识别接线 |  | default
| 1 |  | / |  | Item | 控制器DO6短接片 | Purchasing | 20 | pcs | 同电位连接 |  | default
| 1 |  | / |  | Item | 220V AC电源进线 | Purchasing | 15 | pcs | 白色 (L) |  | default
| 1 |  | / |  | Item | 220V AC电源进线 | Purchasing | 15 | pcs | 绿色 (N) |  | default
| 1 |  | / |  | Item | 接地线 | Purchasing | 5 | pcs | 黄绿色 |  | default
| 1 |  | / |  | Item | 电磁阀连接线 | Purchasing | 5 | pcs | 黑色（两芯） |  | default
| 1 |  | 2100600046 |  | Item | M20格兰 | Purchasing | 25 | pcs |  |  | default
|  | 3-5 |  |  | BOM | CCW8-XX Marvel1 | [5 empty] | If （CCW Type）=CCW8-Marvel1
| 1 |  | 2201000001 |  | Item | 漏电保护空开 | Purchasing | 1 | pcs | 施耐德断路器iC65N空气开关带漏电保护器2PC型63A |  | default
| 1 |  | 2201000002 |  | Item | 负荷隔离开关 | Purchasing | 1 | pcs | MANLAKIS MXPO-3P 16A |  | default
| 1 |  | 2201000003 |  | Item | 24V直流电源保险丝底座 | Purchasing | 1 | pcs | DC 24V FS-101 熔丝4A |  | default
| 1 |  | 2201000004 |  | Item | 24V直流电源保险丝 | Purchasing | 1 | pcs | 6*30 4A |  | default
| 1 |  | 2201000005 |  | Item | 24V直流电源 | Purchasing | 1 | pcs | EDR-120-24 120W 24V5A |  | default
| 1 |  | 2201000006 |  | Item | 24V直流继电器 | Purchasing | 1 | pcs | 施耐德 RXM4LB2BD |  | default
| 1 |  | 2201000007 |  | Item | 中间继电器底座 | Purchasing | 1 | pcs | 施耐德 RXZE1M4C |  | default
| 1 |  | 2201000008 |  | Item | 220V交流继电器 | Purchasing | 1 | pcs | 施耐德 RXM2LB2P7 |  | default
| 1 |  | 2201000009 |  | Item | 中间继电器底座 | Purchasing | 1 | pcs | 施耐德 RXZE1M2C |  | default
| 1 |  | 2201000010 |  | Item | 220V交流接触器 | Purchasing | 1 | pcs | LS产电 GMC-12A |  | default
| 1 |  | 2201000011 |  | Item | 220V交流热继电器 | Purchasing | 1 | pcs | LS产电 GTH-22/3 9~13A |  | default
| 1 |  | 2201000012 |  | Item | 液位开关 | Purchasing | 1 | pcs | 庄煌45mm高温0~220V |  | default
| 1 |  | 2201000013 |  | Item | 续流二极管 | Purchasing | 10 | pcs | 世讯 IN4002 1A/100V |  | default
| 1 |  | 2201000014 |  | Item | 线槽 | Purchasing | 4 | 米 | 高×宽 65*33 |  | default
| 1 |  | 2201000015 |  | Item | 导轨 | Purchasing | 2 | 米 | 35*7.5 |  | default
| 1 |  | 2201000016 |  | Item | 接地端子 | Purchasing | 3 | pcs | 魏德米勒EK2.5/35 2.5mm² |  | default
| 1 |  | 2201000017 |  | Item | 接线端子 | Purchasing | 60 | pcs | 魏德米勒SAK2.5/EN2.5m² |  | default
| 1 |  | 2201000018 |  | Item | 端子固定器 | Purchasing | 20 | pcs | 魏德米勒EW35 |  | default
| 1 |  | 2201000019 |  | Item | 端子挡板 | Purchasing | 7 | pcs | 魏德米勒AP SAK2.5 |  | default
| 1 |  | 2201000024 |  | Item | 端子短接片 | Purchasing | 6 | 包 | 米兰电气EB10-6 |  | default
| 1 |  | 2201000025 |  | Item | 双线鼻子 | Purchasing | 1 | 包 | 插针式、双线管形TE1008针管形 |  | default
| 1 |  | 2201000026 |  | Item | 单线鼻子 | Purchasing | 1 | 包 | 管状端子 E0508接线端子 |  | default
| 1 |  | 2201000027 |  | Item | 波纹管 | Purchasing | 2 | 米 | AD28.5 灰色阻燃波纹管 |  | default
| 1 |  | 2201000028 |  | Item | 波纹管固定器 | Purchasing | 4 | pcs | AD28.5 灰色波纹管支架. |  | default
| 1 |  | 2201000029 |  | Item | 绝缘漆 | Purchasing | 1 | pcs | 奥斯邦80PCB线路板自喷三防漆 400ML自喷型 |  | default
| 1 |  | 2201000033 |  | Item | 220AC电源线 | Purchasing | 20米 | 卷 | 0.75MM² |  | default
| 1 |  | 2201000034 |  | Item | 220AC电源线 | Purchasing | 20米 | 卷 | 0.75MM² |  | default
| 1 |  | 2201000036 |  | Item | 24电源线 | Purchasing | 40米 | 卷 | 0.75MM² |  | default
| 1 |  | 2201000037 |  | Item | 24电源线 | Purchasing | 20米 | 卷 | 0.75MM² |  | default
| 1 |  | 2201000038 |  | Item | 增压泵连接线 | Purchasing | 3米 | 卷 | 单芯1.5MM² |  | default
| 1 |  | 2200400009 |  | Item | 5V直流电源 | Purchasing | 1 | pcs | 明伟100-240AC0.88A |  | default
| 1 |  | 2900500006 |  | Item | 24V直流电磁阀 | Purchasing | 1 | pcs | 水洗箱电磁阀 |  | default
| 1 |  | 2900500009 |  | Item | 增压泵 | Purchasing | 1 | pcs | 水洗箱水泵 南方泵业 50Hz |  | default
| 1 |  | 2900500010 |  | Item | 增压泵 | Purchasing | 0 | pcs | 水洗箱水泵 南方泵业 60Hz |  | default
| 1 |  | 2200400017 |  | Item | Halton触摸屏 | Purchasing | 1 | pcs | LTS-1.PC1触摸屏 CE6.0 |  | default
| 1 |  | 2200400014 |  | Item | 控制器 CCW专用 | Purchasing | 1 | pcs | LHC-1.MU4 |  | default
| 1 |  | 2200400013 |  | Item | 控制器 | Purchasing | 1 | pcs | LHC-1.MU5 |  | default
| 1 |  | 2200400011 |  | Item | 控制器 | Purchasing | 2 | pcs | LPC-2.DI5 |  | default
| 1 |  | 2200400015 |  | Item | 控制器 CCW专用 | Purchasing | 2 | pcs | LPC-2.DO6 |  | default
| 1 |  | 2200400010 |  | Item | 控制器 | Purchasing | 1 | pcs | LPC-1.NL1 |  | default
| 1 |  | 2200400004 |  | Item | CAL-3HB_BT 处理器控制器 | Purchasing | 1 | pcs | LPC-2.NL2 |  | default
| 1 |  |  |  | Item |  | Purchasing |  |  | LPC-2.MC7 |  | default
| 1 |  |  |  | Item |  | Purchasing |  |  | LPC-2.AO1 |  | default
| 1 |  | 2200400007 |  | Item | LHC-1.TH1 温湿度传感器 | Purchasing | 1 | pcs | RHT |  | default
| 1 |  | / |  | Item | 标示打印 | Purchasing | 90 | pcs | DEK5/6/6.5/8端子标识条印字 定制内容 |  | default
| 1 |  | / |  | Item | 控制器DO6短接片 | Purchasing | 10 | pcs | 自制（参考短接片制作图纸） |  | default
| 1 |  | / |  | Item | 220V AC电源进线 | Purchasing | 15 | 米 | 2.0MM²（14AWG） |  | default
| 1 |  | / |  | Item | 220V AC电源进线 | Purchasing | 15 | 米 | 2.0MM²（14AWG） |  | default
| 1 |  | / |  | Item | 接地线 | Purchasing | 5 | 米 | 1.5MM² |  | default
| 1 |  | / |  | Item | 电磁阀连接线 | Purchasing | 5 | 米 | 单芯0.35MM² |  | default
| 1 |  | 2100600046 |  | Item | M20格兰 | Purchasing | 25 | pcs | 一台25个M20格兰 |  | default
|  | 3-6 |  |  | BOM | CCW8-XX Marvel2 | [5 empty] | If （CCW Type）=CCW8-Marvel2
| 1 |  | 2201000001 |  | Item | 漏电保护空开 | Purchasing | 1 | pcs | 施耐德断路器iC65N空气开关带漏电保护器2PC型63A |  | default
| 1 |  | 2201000002 |  | Item | 负荷隔离开关 | Purchasing | 1 | pcs | MANLAKIS MXPO-3P 16A |  | default
| 1 |  | 2201000003 |  | Item | 24V直流电源保险丝底座 | Purchasing | 1 | pcs | DC 24V FS-101 熔丝4A |  | default
| 1 |  | 2201000004 |  | Item | 24V直流电源保险丝 | Purchasing | 1 | pcs | 6*30 4A |  | default
| 1 |  | 2201000005 |  | Item | 24V直流电源 | Purchasing | 1 | pcs | EDR-120-24 120W 24V5A |  | default
| 1 |  | 2201000006 |  | Item | 24V直流继电器 | Purchasing | 1 | pcs | 施耐德 RXM4LB2BD |  | default
| 1 |  | 2201000007 |  | Item | 中间继电器底座 | Purchasing | 1 | pcs | 施耐德 RXZE1M4C |  | default
| 1 |  | 2201000008 |  | Item | 220V交流继电器 | Purchasing | 1 | pcs | 施耐德 RXM2LB2P7 |  | default
| 1 |  | 2201000009 |  | Item | 中间继电器底座 | Purchasing | 1 | pcs | 施耐德 RXZE1M2C |  | default
| 1 |  | 2201000010 |  | Item | 220V交流接触器 | Purchasing | 1 | pcs | LS产电 GMC-12A |  | default
| 1 |  | 2201000011 |  | Item | 220V交流热继电器 | Purchasing | 1 | pcs | LS产电 GTH-22/3 9~13A |  | default
| 1 |  | 2201000012 |  | Item | 液位开关 | Purchasing | 1 | pcs | 庄煌45mm高温0~220V |  | default
| 1 |  | 2201000013 |  | Item | 续流二极管 | Purchasing | 10 | pcs | 世讯 IN4002 1A/100V |  | default
| 1 |  | 2201000014 |  | Item | 线槽 | Purchasing | 4 | 米 | 高×宽 65*33 |  | default
| 1 |  | 2201000015 |  | Item | 导轨 | Purchasing | 2 | 米 | 35*7.5 |  | default
| 1 |  | 2201000016 |  | Item | 接地端子 | Purchasing | 3 | pcs | 魏德米勒EK2.5/35 2.5mm² |  | default
| 1 |  | 2201000017 |  | Item | 接线端子 | Purchasing | 65 | pcs | 魏德米勒SAK2.5/EN2.5m² |  | default
| 1 |  | 2201000018 |  | Item | 端子固定器 | Purchasing | 20 | pcs | 魏德米勒EW35 |  | default
| 1 |  | 2201000019 |  | Item | 端子挡板 | Purchasing | 7 | pcs | 魏德米勒AP SAK2.5 |  | default
| 1 |  | 2201000024 |  | Item | 端子短接片 | Purchasing | 6 | 包 | 米兰电气EB10-6 |  | default
| 1 |  | 2201000025 |  | Item | 双线鼻子 | Purchasing | 1 | 包 | 插针式、双线管形TE1008针管形 |  | default
| 1 |  | 2201000026 |  | Item | 单线鼻子 | Purchasing | 1 | 包 | 管状端子 E0508接线端子 |  | default
| 1 |  | 2201000027 |  | Item | 波纹管 | Purchasing | 2 | 米 | AD28.5 灰色阻燃波纹管 |  | default
| 1 |  | 2201000028 |  | Item | 波纹管固定器 | Purchasing | 4 | pcs | AD28.5 灰色波纹管支架. |  | default
| 1 |  | 2201000029 |  | Item | 绝缘漆 | Purchasing | 1 | pcs | 奥斯邦80PCB线路板自喷三防漆 400ML自喷型 |  | default
| 1 |  | 2201000033 |  | Item | 220AC电源线 | Purchasing | 20米 | 卷 | 0.75MM² |  | default
| 1 |  | 2201000034 |  | Item | 220AC电源线 | Purchasing | 20米 | 卷 | 0.75MM² |  | default
| 1 |  | 2201000036 |  | Item | 24电源线 | Purchasing | 40米 | 卷 | 0.75MM² |  | default
| 1 |  | 2201000037 |  | Item | 24电源线 | Purchasing | 20米 | 卷 | 0.75MM² |  | default
| 1 |  | 2201000038 |  | Item | 增压泵连接线 | Purchasing | 3米 | 卷 | 单芯1.5MM² |  | default
| 1 |  | 2200400009 |  | Item | 5V直流电源 | Purchasing | 1 | pcs | 明伟100-240AC0.88A |  | default
| 1 |  | 2900500006 |  | Item | 24V直流电磁阀 | Purchasing | 1 | pcs | 水洗箱电磁阀 |  | default
| 1 |  | 2900500009 |  | Item | 增压泵 | Purchasing | 1 | pcs | 水洗箱水泵 南方泵业 50Hz |  | default
| 1 |  | 2900500010 |  | Item | 增压泵 | Purchasing | 0 | pcs | 水洗箱水泵 南方泵业 60Hz |  | default
| 1 |  | 2200400017 |  | Item | Halton触摸屏 | Purchasing | 1 | pcs | LTS-1.PC1触摸屏 CE6.0 |  | default
| 1 |  | 2200400014 |  | Item | 控制器 CCW专用 | Purchasing | 1 | pcs | LHC-1.MU4 |  | default
| 1 |  | 2200400013 |  | Item | 控制器 | Purchasing | 1 | pcs | LHC-1.MU5 |  | default
| 1 |  | 2200400011 |  | Item | 控制器 | Purchasing | 2 | pcs | LPC-2.DI5 |  | default
| 1 |  | 2200400015 |  | Item | 控制器 CCW专用 | Purchasing | 2 | pcs | LPC-2.DO6 |  | default
| 1 |  | 2200400010 |  | Item | 控制器 | Purchasing | 1 | pcs | LPC-1.NL1 |  | default
| 1 |  | 2200400004 |  | Item | CAL-3HB_BT 处理器控制器 | Purchasing | 1 | pcs | LPC-2.NL2 |  | default
| 1 |  |  |  | Item |  | Purchasing |  |  | LPC-2.MC7 |  | default
| 1 |  |  |  | Item |  | Purchasing |  |  | LPC-2.AO1 |  | default
| 1 |  | 2200400005 |  | Item | VAV模块 | Purchasing | 1 |  | MU06&A04模块 |  | default
| 1 |  | 2200400007 |  | Item | LHC-1.TH1 温湿度传感器 | Purchasing | 2 | pcs | RHT |  | default
| 1 |  | / |  | Item | 标示打印 | Purchasing | 90 | pcs | DEK5/6/6.5/8端子标识条印字 定制内容 |  | default
| 1 |  | / |  | Item | 控制器DO6短接片 | Purchasing | 10 | pcs | 自制（参考短接片制作图纸） |  | default
| 1 |  | / |  | Item | 220V AC电源进线 | Purchasing | 15 | 米 | 2.0MM²（14AWG） |  | default
| 1 |  | / |  | Item | 220V AC电源进线 | Purchasing | 15 | 米 | 2.0MM²（14AWG） |  | default
| 1 |  | / |  | Item | 接地线 | Purchasing | 5 | 米 | 1.5MM² |  | default
| 1 |  | / |  | Item | 电磁阀连接线 | Purchasing | 5 | 米 | 单芯0.35MM² |  | default
| 1 |  | 2100600046 |  | Item | M20格兰 | Purchasing | 25 | pcs | 一台25个M20格兰 |  | default
|  | 3-7 |  |  | BOM | CCW8-XX Marvel3 | [5 empty] | If （CCW Type）=CCW8-Marvel3
| 1 |  | 2201000001 |  | Item | 漏电保护空开 | Purchasing | 1 | pcs | 施耐德断路器iC65N空气开关带漏电保护器2PC型63A |  | default
| 1 |  | 2201000002 |  | Item | 负荷隔离开关 | Purchasing | 1 | pcs | MANLAKIS MXPO-3P 16A |  | default
| 1 |  | 2201000003 |  | Item | 24V直流电源保险丝底座 | Purchasing | 1 | pcs | DC 24V FS-101 熔丝4A |  | default
| 1 |  | 2201000004 |  | Item | 24V直流电源保险丝 | Purchasing | 1 | pcs | 6*30 4A |  | default
| 1 |  | 2201000005 |  | Item | 24V直流电源 | Purchasing | 1 | pcs | EDR-120-24 120W 24V5A |  | default
| 1 |  | 2201000006 |  | Item | 24V直流继电器 | Purchasing | 1 | pcs | 施耐德 RXM4LB2BD |  | default
| 1 |  | 2201000007 |  | Item | 中间继电器底座 | Purchasing | 1 | pcs | 施耐德 RXZE1M4C |  | default
| 1 |  | 2201000008 |  | Item | 220V交流继电器 | Purchasing | 1 | pcs | 施耐德 RXM2LB2P7 |  | default
| 1 |  | 2201000009 |  | Item | 中间继电器底座 | Purchasing | 1 | pcs | 施耐德 RXZE1M2C |  | default
| 1 |  | 2201000010 |  | Item | 220V交流接触器 | Purchasing | 1 | pcs | LS产电 GMC-12A |  | default
| 1 |  | 2201000011 |  | Item | 220V交流热继电器 | Purchasing | 1 | pcs | LS产电 GTH-22/3 9~13A |  | default
| 1 |  | 2201000012 |  | Item | 液位开关 | Purchasing | 1 | pcs | 庄煌45mm高温0~220V |  | default
| 1 |  | 2201000013 |  | Item | 续流二极管 | Purchasing | 10 | pcs | 世讯 IN4002 1A/100V |  | default
| 1 |  | 2201000014 |  | Item | 线槽 | Purchasing | 4 | 米 | 高×宽 65*33 |  | default
| 1 |  | 2201000015 |  | Item | 导轨 | Purchasing | 2 | 米 | 35*7.5 |  | default
| 1 |  | 2201000016 |  | Item | 接地端子 | Purchasing | 3 | pcs | 魏德米勒EK2.5/35 2.5mm² |  | default
| 1 |  | 2201000017 |  | Item | 接线端子 | Purchasing | 70 | pcs | 魏德米勒SAK2.5/EN2.5m² |  | default
| 1 |  | 2201000018 |  | Item | 端子固定器 | Purchasing | 20 | pcs | 魏德米勒EW35 |  | default
| 1 |  | 2201000019 |  | Item | 端子挡板 | Purchasing | 7 | pcs | 魏德米勒AP SAK2.5 |  | default
| 1 |  | 2201000024 |  | Item | 端子短接片 | Purchasing | 6 | 包 | 米兰电气EB10-6 |  | default
| 1 |  | 2201000025 |  | Item | 双线鼻子 | Purchasing | 1 | 包 | 插针式、双线管形TE1008针管形 |  | default
| 1 |  | 2201000026 |  | Item | 单线鼻子 | Purchasing | 1 | 包 | 管状端子 E0508接线端子 |  | default
| 1 |  | 2201000027 |  | Item | 波纹管 | Purchasing | 2 | 米 | AD28.5 灰色阻燃波纹管 |  | default
| 1 |  | 2201000028 |  | Item | 波纹管固定器 | Purchasing | 4 | pcs | AD28.5 灰色波纹管支架. |  | default
| 1 |  | 2201000029 |  | Item | 绝缘漆 | Purchasing | 1 | pcs | 奥斯邦80PCB线路板自喷三防漆 400ML自喷型 |  | default
| 1 |  | 2201000033 |  | Item | 220AC电源线 | Purchasing | 20米 | 卷 | 0.75MM² |  | default
| 1 |  | 2201000034 |  | Item | 220AC电源线 | Purchasing | 20米 | 卷 | 0.75MM² |  | default
| 1 |  | 2201000036 |  | Item | 24电源线 | Purchasing | 40米 | 卷 | 0.75MM² |  | default
| 1 |  | 2201000037 |  | Item | 24电源线 | Purchasing | 20米 | 卷 | 0.75MM² |  | default
| 1 |  | 2201000038 |  | Item | 增压泵连接线 | Purchasing | 3米 | 卷 | 单芯1.5MM² |  | default
| 1 |  | 2200400009 |  | Item | 5V直流电源 | Purchasing | 1 | pcs | 明伟100-240AC0.88A |  | default
| 1 |  | 2900500006 |  | Item | 24V直流电磁阀 | Purchasing | 1 | pcs | 水洗箱电磁阀 |  | default
| 1 |  | 2900500009 |  | Item | 增压泵 | Purchasing | 1 | pcs | 水洗箱水泵 南方泵业 50Hz |  | default
| 1 |  | 2900500010 |  | Item | 增压泵 | Purchasing | 0 | pcs | 水洗箱水泵 南方泵业 60Hz |  | default
| 1 |  | 2200400017 |  | Item | Halton触摸屏 | Purchasing | 1 | pcs | LTS-1.PC1触摸屏 CE6.0 |  | default
| 1 |  | 2200400014 |  | Item | 控制器 CCW专用 | Purchasing | 1 | pcs | LHC-1.MU4 |  | default
| 1 |  | 2200400013 |  | Item | 控制器 | Purchasing | 1 | pcs | LHC-1.MU5 |  | default
| 1 |  | 2200400011 |  | Item | 控制器 | Purchasing | 2 | pcs | LPC-2.DI5 |  | default
| 1 |  | 2200400015 |  | Item | 控制器 CCW专用 | Purchasing | 2 | pcs | LPC-2.DO6 |  | default
| 1 |  | 2200400010 |  | Item | 控制器 | Purchasing | 1 | pcs | LPC-1.NL1 |  | default
| 1 |  | 2200400004 |  | Item | CAL-3HB_BT 处理器控制器 | Purchasing | 1 | pcs | LPC-2.NL2 |  | default
| 1 |  |  |  | Item |  | Purchasing | 1 | pcs | LPC-2.MC7 |  | default
| 1 |  |  |  | Item |  | Purchasing | 1 | pcs | LPC-2.AO1 |  | default
| 1 |  | 2200400005 |  | Item | VAV模块 | Purchasing | 1 |  | MU06&A04模块 |  | default
| 1 |  | 2200400007 |  | Item | LHC-1.TH1 温湿度传感器 | Purchasing | 3 | pcs | RHT |  | default
| 1 |  | / |  | Item | 标示打印 | Purchasing | 90 | pcs | DEK5/6/6.5/8端子标识条印字 定制内容 |  | default
| 1 |  | / |  | Item | 控制器DO6短接片 | Purchasing | 10 | pcs | 自制（参考短接片制作图纸） |  | default
| 1 |  | / |  | Item | 220V AC电源进线 | Purchasing | 15 | 米 | 2.0MM²（14AWG） |  | default
| 1 |  | / |  | Item | 220V AC电源进线 | Purchasing | 15 | 米 | 2.0MM²（14AWG） |  | default
| 1 |  | / |  | Item | 接地线 | Purchasing | 5 | 米 | 1.5MM² |  | default
| 1 |  | / |  | Item | 电磁阀连接线 | Purchasing | 5 | 米 | 单芯0.35MM² |  | default
| 1 |  | 2100600046 |  | Item | M20格兰 | Purchasing | 25 | pcs | 一台25个M20格兰 |  | default
|  | 3-8 |  |  | BOM | CCW8-XX Marvel4 | [5 empty] | If （CCW Type）=CCW8-Marvel4
| 1 |  | 2201000001 |  | Item | 漏电保护空开 | Purchasing | 1 | pcs | 施耐德断路器iC65N空气开关带漏电保护器2PC型63A |  | default
| 1 |  | 2201000002 |  | Item | 负荷隔离开关 | Purchasing | 1 | pcs | MANLAKIS MXPO-3P 16A |  | default
| 1 |  | 2201000003 |  | Item | 24V直流电源保险丝底座 | Purchasing | 1 | pcs | DC 24V FS-101 熔丝4A |  | default
| 1 |  | 2201000004 |  | Item | 24V直流电源保险丝 | Purchasing | 1 | pcs | 6*30 4A |  | default
| 1 |  | 2201000005 |  | Item | 24V直流电源 | Purchasing | 1 | pcs | EDR-120-24 120W 24V5A |  | default
| 1 |  | 2201000006 |  | Item | 24V直流继电器 | Purchasing | 1 | pcs | 施耐德 RXM4LB2BD |  | default
| 1 |  | 2201000007 |  | Item | 中间继电器底座 | Purchasing | 1 | pcs | 施耐德 RXZE1M4C |  | default
| 1 |  | 2201000008 |  | Item | 220V交流继电器 | Purchasing | 1 | pcs | 施耐德 RXM2LB2P7 |  | default
| 1 |  | 2201000009 |  | Item | 中间继电器底座 | Purchasing | 1 | pcs | 施耐德 RXZE1M2C |  | default
| 1 |  | 2201000010 |  | Item | 220V交流接触器 | Purchasing | 1 | pcs | LS产电 GMC-12A |  | default
| 1 |  | 2201000011 |  | Item | 220V交流热继电器 | Purchasing | 1 | pcs | LS产电 GTH-22/3 9~13A |  | default
| 1 |  | 2201000012 |  | Item | 液位开关 | Purchasing | 1 | pcs | 庄煌45mm高温0~220V |  | default
| 1 |  | 2201000013 |  | Item | 续流二极管 | Purchasing | 10 | pcs | 世讯 IN4002 1A/100V |  | default
| 1 |  | 2201000014 |  | Item | 线槽 | Purchasing | 4 | 米 | 高×宽 65*33 |  | default
| 1 |  | 2201000015 |  | Item | 导轨 | Purchasing | 2 | 米 | 35*7.5 |  | default
| 1 |  | 2201000016 |  | Item | 接地端子 | Purchasing | 3 | pcs | 魏德米勒EK2.5/35 2.5mm² |  | default
| 1 |  | 2201000017 |  | Item | 接线端子 | Purchasing | 70 | pcs | 魏德米勒SAK2.5/EN2.5m² |  | default
| 1 |  | 2201000018 |  | Item | 端子固定器 | Purchasing | 20 | pcs | 魏德米勒EW35 |  | default
| 1 |  | 2201000019 |  | Item | 端子挡板 | Purchasing | 7 | pcs | 魏德米勒AP SAK2.5 |  | default
| 1 |  | 2201000024 |  | Item | 端子短接片 | Purchasing | 6 | 包 | 米兰电气EB10-6 |  | default
| 1 |  | 2201000025 |  | Item | 双线鼻子 | Purchasing | 1 | 包 | 插针式、双线管形TE1008针管形 |  | default
| 1 |  | 2201000026 |  | Item | 单线鼻子 | Purchasing | 1 | 包 | 管状端子 E0508接线端子 |  | default
| 1 |  | 2201000027 |  | Item | 波纹管 | Purchasing | 2 | 米 | AD28.5 灰色阻燃波纹管 |  | default
| 1 |  | 2201000028 |  | Item | 波纹管固定器 | Purchasing | 4 | pcs | AD28.5 灰色波纹管支架. |  | default
| 1 |  | 2201000029 |  | Item | 绝缘漆 | Purchasing | 1 | pcs | 奥斯邦80PCB线路板自喷三防漆 400ML自喷型 |  | default
| 1 |  | 2201000033 |  | Item | 220AC电源线 | Purchasing | 20米 | 卷 | 0.75MM² |  | default
| 1 |  | 2201000034 |  | Item | 220AC电源线 | Purchasing | 20米 | 卷 | 0.75MM² |  | default
| 1 |  | 2201000036 |  | Item | 24电源线 | Purchasing | 40米 | 卷 | 0.75MM² |  | default
| 1 |  | 2201000037 |  | Item | 24电源线 | Purchasing | 20米 | 卷 | 0.75MM² |  | default
| 1 |  | 2201000038 |  | Item | 增压泵连接线 | Purchasing | 3米 | 卷 | 单芯1.5MM² |  | default
| 1 |  | 2200400009 |  | Item | 5V直流电源 | Purchasing | 1 | pcs | 明伟100-240AC0.88A |  | default
| 1 |  | 2900500006 |  | Item | 24V直流电磁阀 | Purchasing | 1 | pcs | 水洗箱电磁阀 |  | default
| 1 |  | 2900500009 |  | Item | 增压泵 | Purchasing | 1 | pcs | 水洗箱水泵 南方泵业 50Hz |  | default
| 1 |  | 2900500010 |  | Item | 增压泵 | Purchasing | 0 | pcs | 水洗箱水泵 南方泵业 60Hz |  | default
| 1 |  | 2200400017 |  | Item | Halton触摸屏 | Purchasing | 1 | pcs | LTS-1.PC1触摸屏 CE6.0 |  | default
| 1 |  | 2200400014 |  | Item | 控制器 CCW专用 | Purchasing | 1 | pcs | LHC-1.MU4 |  | default
| 1 |  | 2200400013 |  | Item | 控制器 | Purchasing | 1 | pcs | LHC-1.MU5 |  | default
| 1 |  | 2200400011 |  | Item | 控制器 | Purchasing | 2 | pcs | LPC-2.DI5 |  | default
| 1 |  | 2200400015 |  | Item | 控制器 CCW专用 | Purchasing | 2 | pcs | LPC-2.DO6 |  | default
| 1 |  | 2200400010 |  | Item | 控制器 | Purchasing | 1 | pcs | LPC-1.NL1 |  | default
| 1 |  | 2200400004 |  | Item | CAL-3HB_BT 处理器控制器 | Purchasing | 1 | pcs | LPC-2.NL2 |  | default
| 1 |  |  |  | Item |  | Purchasing | 1 | pcs | LPC-2.MC7 |  | default
| 1 |  |  |  | Item |  | Purchasing | 1 | pcs | LPC-2.AO1 |  | default
| 1 |  | 2200400005 |  | Item | VAV模块 | Purchasing | 1 |  | MU06&A04模块 |  | default
| 1 |  | 2200400007 |  | Item | LHC-1.TH1 温湿度传感器 | Purchasing | 4 | pcs | RHT |  | default
| 1 |  | / |  | Item | 标示打印 | Purchasing | 90 | pcs | DEK5/6/6.5/8端子标识条印字 定制内容 |  | default
| 1 |  | / |  | Item | 控制器DO6短接片 | Purchasing | 10 | pcs | 自制（参考短接片制作图纸） |  | default
| 1 |  | / |  | Item | 220V AC电源进线 | Purchasing | 15 | 米 | 2.0MM²（14AWG） |  | default
| 1 |  | / |  | Item | 220V AC电源进线 | Purchasing | 15 | 米 | 2.0MM²（14AWG） |  | default
| 1 |  | / |  | Item | 接地线 | Purchasing | 5 | 米 | 1.5MM² |  | default
| 1 |  | / |  | Item | 电磁阀连接线 | Purchasing | 5 | 米 | 单芯0.35MM² |  | default
| 1 |  | 2100600046 |  | Item | M20格兰 | Purchasing | 25 | pcs | 一台25个M20格兰 |  | default
|  | 3-9 |  |  | BOM | CCW16-XX Marvel1 | [5 empty] | If （CCW Type）=CCW16-Marvel1
| 1 |  | 2201000001 |  | Item | 漏电保护空开 | Purchasing | 1 | pcs | 施耐德断路器iC65N空气开关带漏电保护器2PC型63A |  | default
| 1 |  | 2201000002 |  | Item | 负荷隔离开关 | Purchasing | 1 | pcs | MANLAKIS MXPO-3P 16A |  | default
| 1 |  | 2201000003 |  | Item | 24V直流电源保险丝底座 | Purchasing | 1 | pcs | DC 24V FS-101 熔丝4A |  | default
| 1 |  | 2201000004 |  | Item | 24V直流电源保险丝 | Purchasing | 1 | pcs | 6*30 4A |  | default
| 1 |  | 2201000005 |  | Item | 24V直流电源 | Purchasing | 1 | pcs | EDR-120-24 120W 24V5A |  | default
| 1 |  | 2201000006 |  | Item | 24V直流继电器 | Purchasing | 1 | pcs | 施耐德 RXM4LB2BD |  | default
| 1 |  | 2201000007 |  | Item | 中间继电器底座 | Purchasing | 1 | pcs | 施耐德 RXZE1M4C |  | default
| 1 |  | 2201000008 |  | Item | 220V交流继电器 | Purchasing | 1 | pcs | 施耐德 RXM2LB2P7 |  | default
| 1 |  | 2201000009 |  | Item | 中间继电器底座 | Purchasing | 1 | pcs | 施耐德 RXZE1M2C |  | default
| 1 |  | 2201000010 |  | Item | 220V交流接触器 | Purchasing | 1 | pcs | LS产电 GMC-12A |  | default
| 1 |  | 2201000011 |  | Item | 220V交流热继电器 | Purchasing | 1 | pcs | LS产电 GTH-22/3 9~13A |  | default
| 1 |  | 2201000012 |  | Item | 液位开关 | Purchasing | 1 | pcs | 庄煌45mm高温0~220V |  | default
| 1 |  | 2201000013 |  | Item | 续流二极管 | Purchasing | 20 | pcs | 世讯 IN4002 1A/100V |  | default
| 1 |  | 2201000014 |  | Item | 线槽 | Purchasing | 4 | 米 | 高×宽 65*33 |  | default
| 1 |  | 2201000015 |  | Item | 导轨 | Purchasing | 2 | 米 | 35*7.5 |  | default
| 1 |  | 2201000016 |  | Item | 接地端子 | Purchasing | 3 | pcs | 魏德米勒EK2.5/35 2.5mm² |  | default
| 1 |  | 2201000017 |  | Item | 接线端子 | Purchasing | 45 | pcs | 魏德米勒SAK2.5/EN2.5m² |  | default
| 1 |  | 2201000018 |  | Item | 端子固定器 | Purchasing | 20 | pcs | 魏德米勒EW35 |  | default
| 1 |  | 2201000019 |  | Item | 端子挡板 | Purchasing | 2 | pcs | 魏德米勒AP SAK2.5 |  | default
| 1 |  | 2201000024 |  | Item | 端子短接片 | Purchasing | 6 | 包 | 米兰电气EB10-6 |  | default
| 1 |  | 2201000025 |  | Item | 双线鼻子 | Purchasing | 1 | 包 | 插针式、双线管形TE1008针管形 |  | default
| 1 |  | 2201000026 |  | Item | 单线鼻子 | Purchasing | 1 | 包 | 管状端子 E0508接线端子 |  | default
| 1 |  | 2201000027 |  | Item | 波纹管 | Purchasing | 2 | 米 | AD28.5 灰色阻燃波纹管 |  | default
| 1 |  | 2201000028 |  | Item | 波纹管固定器 | Purchasing | 4 | pcs | AD28.5 灰色波纹管支架. |  | default
| 1 |  | 2201000029 |  | Item | 绝缘漆 | Purchasing | 1 | pcs | 奥斯邦80PCB线路板自喷三防漆 400ML自喷型 |  | default
| 1 |  | 2201000033 |  | Item | 220AC电源线 | Purchasing | 20米 | 卷 | 0.75MM² |  | default
| 1 |  | 2201000034 |  | Item | 220AC电源线 | Purchasing | 20米 | 卷 | 0.75MM² |  | default
| 1 |  | 2201000036 |  | Item | 24电源线 | Purchasing | 40米 | 卷 | 0.75MM² |  | default
| 1 |  | 2201000037 |  | Item | 24电源线 | Purchasing | 20米 | 卷 | 0.75MM² |  | default
| 1 |  | 2201000038 |  | Item | 增压泵连接线 | Purchasing | 3米 | 卷 | 单芯1.5MM² |  | default
| 1 |  | 2200400009 |  | Item | 5V直流电源 | Purchasing | 1 | pcs | 明伟100-240AC0.88A |  | default
| 1 |  | 2900500006 |  | Item | 24V直流电磁阀 | Purchasing | 1 | pcs | 水洗箱电磁阀 |  | default
| 1 |  | 2900500009 |  | Item | 增压泵 | Purchasing | 1 | pcs | 水洗箱水泵 南方泵业 50Hz |  | default
| 1 |  | 2900500010 |  | Item | 增压泵 | Purchasing | 0 | pcs | 水洗箱水泵 南方泵业 60Hz |  | default
| 1 |  | 2200400017 |  | Item | Halton触摸屏 | Purchasing | 1 | pcs | LTS-1.PC1触摸屏 CE6.0 |  | default
| 1 |  | 2200400014 |  | Item | 控制器 CCW专用 | Purchasing | 1 | pcs | LHC-1.MU4 |  | default
| 1 |  | 2200400013 |  | Item | 控制器 | Purchasing | 1 | pcs | LHC-1.MU5 |  | default
| 1 |  | 2200400011 |  | Item | 控制器 | Purchasing | 2 | pcs | LPC-2.DI5 |  | default
| 1 |  | 2200400015 |  | Item | 控制器 CCW专用 | Purchasing | 3 | pcs | LPC-2.DO6 |  | default
| 1 |  | 2200400010 |  | Item | 控制器 | Purchasing | 1 | pcs | LPC-1.NL1 |  | default
| 1 |  | 2200400004 |  | Item | CAL-3HB_BT 处理器控制器 | Purchasing | 1 | pcs | LPC-2.NL2 |  | default
| 1 |  |  |  | Item |  | Purchasing |  |  | LPC-2.MC7 |  | default
| 1 |  |  |  | Item |  | Purchasing |  |  | LPC-2.AO1 |  | default
| 1 |  | 2200400007 |  | Item | LHC-1.TH1 温湿度传感器 | Purchasing | 1 | pcs | RHT |  | default
| 1 |  | / |  | Item | 标示打印 | Purchasing | 120 | pcs | DEK5/6/6.5/8端子标识条印字 定制内容 |  | default
| 1 |  | / |  | Item | 控制器DO6短接片 | Purchasing | 10 | pcs | 自制（参考短接片制作图纸） |  | default
| 1 |  | / |  | Item | 220V AC电源进线 | Purchasing | 15 | 米 | 2.0MM²（14AWG） |  | default
| 1 |  | / |  | Item | 220V AC电源进线 | Purchasing | 15 | 米 | 2.0MM²（14AWG） |  | default
| 1 |  | / |  | Item | 接地线 | Purchasing | 5 | 米 | 1.5MM² |  | default
| 1 |  | / |  | Item | 电磁阀连接线 | Purchasing | 5 | 米 | 单芯0.35MM² |  | default
| 1 |  | 2100600046 |  | Item | M20格兰 | Purchasing | 25 | pcs | 一台25个M20格兰 |  | default
|  | 3-10 |  |  | BOM | CCW16-XX Marvel 2 | [5 empty] | If （CCW Type）=CCW16-Marvel2
| 1 |  | 2201000001 |  | Item | 漏电保护空开 | Purchasing | 1 | pcs | 施耐德断路器iC65N空气开关带漏电保护器2PC型63A |  | default
| 1 |  | 2201000002 |  | Item | 负荷隔离开关 | Purchasing | 1 | pcs | MANLAKIS MXPO-3P 16A |  | default
| 1 |  | 2201000003 |  | Item | 24V直流电源保险丝底座 | Purchasing | 1 | pcs | DC 24V FS-101 熔丝4A |  | default
| 1 |  | 2201000004 |  | Item | 24V直流电源保险丝 | Purchasing | 1 | pcs | 6*30 4A |  | default
| 1 |  | 2201000005 |  | Item | 24V直流电源 | Purchasing | 1 | pcs | EDR-120-24 120W 24V5A |  | default
| 1 |  | 2201000006 |  | Item | 24V直流继电器 | Purchasing | 1 | pcs | 施耐德 RXM4LB2BD |  | default
| 1 |  | 2201000007 |  | Item | 中间继电器底座 | Purchasing | 1 | pcs | 施耐德 RXZE1M4C |  | default
| 1 |  | 2201000008 |  | Item | 220V交流继电器 | Purchasing | 1 | pcs | 施耐德 RXM2LB2P7 |  | default
| 1 |  | 2201000009 |  | Item | 中间继电器底座 | Purchasing | 1 | pcs | 施耐德 RXZE1M2C |  | default
| 1 |  | 2201000010 |  | Item | 220V交流接触器 | Purchasing | 1 | pcs | LS产电 GMC-12A |  | default
| 1 |  | 2201000011 |  | Item | 220V交流热继电器 | Purchasing | 1 | pcs | LS产电 GTH-22/3 9~13A |  | default
| 1 |  | 2201000012 |  | Item | 液位开关 | Purchasing | 1 | pcs | 庄煌45mm高温0~220V |  | default
| 1 |  | 2201000013 |  | Item | 续流二极管 | Purchasing | 20 | pcs | 世讯 IN4002 1A/100V |  | default
| 1 |  | 2201000014 |  | Item | 线槽 | Purchasing | 4 | 米 | 高×宽 65*33 |  | default
| 1 |  | 2201000015 |  | Item | 导轨 | Purchasing | 2 | 米 | 35*7.5 |  | default
| 1 |  | 2201000016 |  | Item | 接地端子 | Purchasing | 3 | pcs | 魏德米勒EK2.5/35 2.5mm² |  | default
| 1 |  | 2201000017 |  | Item | 接线端子 | Purchasing | 45 | pcs | 魏德米勒SAK2.5/EN2.5m² |  | default
| 1 |  | 2201000018 |  | Item | 端子固定器 | Purchasing | 20 | pcs | 魏德米勒EW35 |  | default
| 1 |  | 2201000019 |  | Item | 端子挡板 | Purchasing | 2 | pcs | 魏德米勒AP SAK2.5 |  | default
| 1 |  | 2201000024 |  | Item | 端子短接片 | Purchasing | 6 | 包 | 米兰电气EB10-6 |  | default
| 1 |  | 2201000025 |  | Item | 双线鼻子 | Purchasing | 1 | 包 | 插针式、双线管形TE1008针管形 |  | default
| 1 |  | 2201000026 |  | Item | 单线鼻子 | Purchasing | 1 | 包 | 管状端子 E0508接线端子 |  | default
| 1 |  | 2201000027 |  | Item | 波纹管 | Purchasing | 2 | 米 | AD28.5 灰色阻燃波纹管 |  | default
| 1 |  | 2201000028 |  | Item | 波纹管固定器 | Purchasing | 4 | pcs | AD28.5 灰色波纹管支架. |  | default
| 1 |  | 2201000029 |  | Item | 绝缘漆 | Purchasing | 1 | pcs | 奥斯邦80PCB线路板自喷三防漆 400ML自喷型 |  | default
| 1 |  | 2201000033 |  | Item | 220AC电源线 | Purchasing | 20米 | 卷 | 0.75MM² |  | default
| 1 |  | 2201000034 |  | Item | 220AC电源线 | Purchasing | 20米 | 卷 | 0.75MM² |  | default
| 1 |  | 2201000036 |  | Item | 24电源线 | Purchasing | 40米 | 卷 | 0.75MM² |  | default
| 1 |  | 2201000037 |  | Item | 24电源线 | Purchasing | 20米 | 卷 | 0.75MM² |  | default
| 1 |  | 2201000038 |  | Item | 增压泵连接线 | Purchasing | 3米 | 卷 | 单芯1.5MM² |  | default
| 1 |  | 2200400009 |  | Item | 5V直流电源 | Purchasing | 1 | pcs | 明伟100-240AC0.88A |  | default
| 1 |  | 2900500006 |  | Item | 24V直流电磁阀 | Purchasing | 1 | pcs | 水洗箱电磁阀 |  | default
| 1 |  | 2900500009 |  | Item | 增压泵 | Purchasing | 1 | pcs | 水洗箱水泵 南方泵业 50Hz |  | default
| 1 |  | 2900500010 |  | Item | 增压泵 | Purchasing | 0 | pcs | 水洗箱水泵 南方泵业 60Hz |  | default
| 1 |  | 2200400017 |  | Item | Halton触摸屏 | Purchasing | 1 | pcs | LTS-1.PC1触摸屏 CE6.0 |  | default
| 1 |  | 2200400014 |  | Item | 控制器 CCW专用 | Purchasing | 1 | pcs | LHC-1.MU4 |  | default
| 1 |  | 2200400013 |  | Item | 控制器 | Purchasing | 1 | pcs | LHC-1.MU5 |  | default
| 1 |  | 2200400011 |  | Item | 控制器 | Purchasing | 2 | pcs | LPC-2.DI5 |  | default
| 1 |  | 2200400015 |  | Item | 控制器 CCW专用 | Purchasing | 3 | pcs | LPC-2.DO6 |  | default
| 1 |  | 2200400010 |  | Item | 控制器 | Purchasing | 1 | pcs | LPC-1.NL1 |  | default
| 1 |  | 2200400004 |  | Item | CAL-3HB_BT 处理器控制器 | Purchasing | 1 | pcs | LPC-2.NL2 |  | default
| 1 |  |  |  | Item |  | Purchasing |  | pcs | LPC-2.MC7 |  | default
| 1 |  |  |  | Item |  | Purchasing |  | pcs | LPC-2.AO1 |  | default
| 1 |  | 2200400005 |  | Item | VAV模块 | Purchasing | 1 |  | MU06&A04模块 |  | default
| 1 |  | 2200400007 |  | Item | LHC-1.TH1 温湿度传感器 | Purchasing | 2 | pcs | RHT |  | default
| 1 |  | / |  | Item | 标示打印 | Purchasing | 120 | pcs | DEK5/6/6.5/8端子标识条印字 定制内容 |  | default
| 1 |  | / |  | Item | 控制器DO6短接片 | Purchasing | 10 | pcs | 自制（参考短接片制作图纸） |  | default
| 1 |  | / |  | Item | 220V AC电源进线 | Purchasing | 15 | 米 | 2.0MM²（14AWG） |  | default
| 1 |  | / |  | Item | 220V AC电源进线 | Purchasing | 15 | 米 | 2.0MM²（14AWG） |  | default
| 1 |  | / |  | Item | 接地线 | Purchasing | 5 | 米 | 1.5MM² |  | default
| 1 |  | / |  | Item | 电磁阀连接线 | Purchasing | 5 | 米 | 单芯0.35MM² |  | default
| 1 |  | 2100600046 |  | Item | M20格兰 | Purchasing | 25 | pcs | 一台25个M20格兰 |  | default
|  | 3-11 |  |  | BOM | CCW16-XX Marvel 3 | [5 empty] | If （CCW Type）=CCW16-Marvel3
| 1 |  | 2201000001 |  | Item | 漏电保护空开 | Purchasing | 1 | pcs | 施耐德断路器iC65N空气开关带漏电保护器2PC型63A |  | default
| 1 |  | 2201000002 |  | Item | 负荷隔离开关 | Purchasing | 1 | pcs | MANLAKIS MXPO-3P 16A |  | default
| 1 |  | 2201000003 |  | Item | 24V直流电源保险丝底座 | Purchasing | 1 | pcs | DC 24V FS-101 熔丝4A |  | default
| 1 |  | 2201000004 |  | Item | 24V直流电源保险丝 | Purchasing | 1 | pcs | 6*30 4A |  | default
| 1 |  | 2201000005 |  | Item | 24V直流电源 | Purchasing | 1 | pcs | EDR-120-24 120W 24V5A |  | default
| 1 |  | 2201000006 |  | Item | 24V直流继电器 | Purchasing | 1 | pcs | 施耐德 RXM4LB2BD |  | default
| 1 |  | 2201000007 |  | Item | 中间继电器底座 | Purchasing | 1 | pcs | 施耐德 RXZE1M4C |  | default
| 1 |  | 2201000008 |  | Item | 220V交流继电器 | Purchasing | 1 | pcs | 施耐德 RXM2LB2P7 |  | default
| 1 |  | 2201000009 |  | Item | 中间继电器底座 | Purchasing | 1 | pcs | 施耐德 RXZE1M2C |  | default
| 1 |  | 2201000010 |  | Item | 220V交流接触器 | Purchasing | 1 | pcs | LS产电 GMC-12A |  | default
| 1 |  | 2201000011 |  | Item | 220V交流热继电器 | Purchasing | 1 | pcs | LS产电 GTH-22/3 9~13A |  | default
| 1 |  | 2201000012 |  | Item | 液位开关 | Purchasing | 1 | pcs | 庄煌45mm高温0~220V |  | default
| 1 |  | 2201000013 |  | Item | 续流二极管 | Purchasing | 20 | pcs | 世讯 IN4002 1A/100V |  | default
| 1 |  | 2201000014 |  | Item | 线槽 | Purchasing | 4 | 米 | 高×宽 65*33 |  | default
| 1 |  | 2201000015 |  | Item | 导轨 | Purchasing | 2 | 米 | 35*7.5 |  | default
| 1 |  | 2201000016 |  | Item | 接地端子 | Purchasing | 3 | pcs | 魏德米勒EK2.5/35 2.5mm² |  | default
| 1 |  | 2201000017 |  | Item | 接线端子 | Purchasing | 45 | pcs | 魏德米勒SAK2.5/EN2.5m² |  | default
| 1 |  | 2201000018 |  | Item | 端子固定器 | Purchasing | 20 | pcs | 魏德米勒EW35 |  | default
| 1 |  | 2201000019 |  | Item | 端子挡板 | Purchasing | 2 | pcs | 魏德米勒AP SAK2.5 |  | default
| 1 |  | 2201000024 |  | Item | 端子短接片 | Purchasing | 6 | 包 | 米兰电气EB10-6 |  | default
| 1 |  | 2201000025 |  | Item | 双线鼻子 | Purchasing | 1 | 包 | 插针式、双线管形TE1008针管形 |  | default
| 1 |  | 2201000026 |  | Item | 单线鼻子 | Purchasing | 1 | 包 | 管状端子 E0508接线端子 |  | default
| 1 |  | 2201000027 |  | Item | 波纹管 | Purchasing | 2 | 米 | AD28.5 灰色阻燃波纹管 |  | default
| 1 |  | 2201000028 |  | Item | 波纹管固定器 | Purchasing | 4 | pcs | AD28.5 灰色波纹管支架. |  | default
| 1 |  | 2201000029 |  | Item | 绝缘漆 | Purchasing | 1 | pcs | 奥斯邦80PCB线路板自喷三防漆 400ML自喷型 |  | default
| 1 |  | 2201000033 |  | Item | 220AC电源线 | Purchasing | 20米 | 卷 | 0.75MM² |  | default
| 1 |  | 2201000034 |  | Item | 220AC电源线 | Purchasing | 20米 | 卷 | 0.75MM² |  | default
| 1 |  | 2201000036 |  | Item | 24电源线 | Purchasing | 40米 | 卷 | 0.75MM² |  | default
| 1 |  | 2201000037 |  | Item | 24电源线 | Purchasing | 20米 | 卷 | 0.75MM² |  | default
| 1 |  | 2201000038 |  | Item | 增压泵连接线 | Purchasing | 3米 | 卷 | 单芯1.5MM² |  | default
| 1 |  | 2200400009 |  | Item | 5V直流电源 | Purchasing | 1 | pcs | 明伟100-240AC0.88A |  | default
| 1 |  | 2900500006 |  | Item | 24V直流电磁阀 | Purchasing | 1 | pcs | 水洗箱电磁阀 |  | default
| 1 |  | 2900500009 |  | Item | 增压泵 | Purchasing | 1 | pcs | 水洗箱水泵 南方泵业 50Hz |  | default
| 1 |  | 2900500010 |  | Item | 增压泵 | Purchasing | 0 | pcs | 水洗箱水泵 南方泵业 60Hz |  | default
| 1 |  | 2200400017 |  | Item | Halton触摸屏 | Purchasing | 1 | pcs | LTS-1.PC1触摸屏 CE6.0 |  | default
| 1 |  | 2200400014 |  | Item | 控制器 CCW专用 | Purchasing | 1 | pcs | LHC-1.MU4 |  | default
| 1 |  | 2200400013 |  | Item | 控制器 | Purchasing | 1 | pcs | LHC-1.MU5 |  | default
| 1 |  | 2200400011 |  | Item | 控制器 | Purchasing | 2 | pcs | LPC-2.DI5 |  | default
| 1 |  | 2200400015 |  | Item | 控制器 CCW专用 | Purchasing | 3 | pcs | LPC-2.DO6 |  | default
| 1 |  | 2200400010 |  | Item | 控制器 | Purchasing | 1 | pcs | LPC-1.NL1 |  | default
| 1 |  | 2200400004 |  | Item | CAL-3HB_BT 处理器控制器 | Purchasing | 1 | pcs | LPC-2.NL2 |  | default
| 1 |  |  |  | Item |  | Purchasing |  | pcs | LPC-2.MC7 |  | default
| 1 |  |  |  | Item |  | Purchasing |  | pcs | LPC-2.AO1 |  | default
| 1 |  | 2200400005 |  | Item | VAV模块 | Purchasing | 1 |  | MU06&A04模块 |  | default
| 1 |  | 2200400007 |  | Item | LHC-1.TH1 温湿度传感器 | Purchasing | 3 | pcs | RHT |  | default
| 1 |  | / |  | Item | 标示打印 | Purchasing | 120 | pcs | DEK5/6/6.5/8端子标识条印字 定制内容 |  | default
| 1 |  | / |  | Item | 控制器DO6短接片 | Purchasing | 10 | pcs | 自制（参考短接片制作图纸） |  | default
| 1 |  | / |  | Item | 220V AC电源进线 | Purchasing | 15 | 米 | 2.0MM²（14AWG） |  | default
| 1 |  | / |  | Item | 220V AC电源进线 | Purchasing | 15 | 米 | 2.0MM²（14AWG） |  | default
| 1 |  | / |  | Item | 接地线 | Purchasing | 5 | 米 | 1.5MM² |  | default
| 1 |  | / |  | Item | 电磁阀连接线 | Purchasing | 5 | 米 | 单芯0.35MM² |  | default
| 1 |  | 2100600046 |  | Item | M20格兰 | Purchasing | 25 | pcs | 一台25个M20格兰 |  | default
|  | 3-12 |  |  | BOM | CCW16-XX Marvel 4 | [5 empty] | If （CCW Type）=CCW16-Marvel4
| 1 |  | 2201000001 |  | Item | 漏电保护空开 | Purchasing | 1 | pcs | 施耐德断路器iC65N空气开关带漏电保护器2PC型63A |  | default
| 1 |  | 2201000002 |  | Item | 负荷隔离开关 | Purchasing | 1 | pcs | MANLAKIS MXPO-3P 16A |  | default
| 1 |  | 2201000003 |  | Item | 24V直流电源保险丝底座 | Purchasing | 1 | pcs | DC 24V FS-101 熔丝4A |  | default
| 1 |  | 2201000004 |  | Item | 24V直流电源保险丝 | Purchasing | 1 | pcs | 6*30 4A |  | default
| 1 |  | 2201000005 |  | Item | 24V直流电源 | Purchasing | 1 | pcs | EDR-120-24 120W 24V5A |  | default
| 1 |  | 2201000006 |  | Item | 24V直流继电器 | Purchasing | 1 | pcs | 施耐德 RXM4LB2BD |  | default
| 1 |  | 2201000007 |  | Item | 中间继电器底座 | Purchasing | 1 | pcs | 施耐德 RXZE1M4C |  | default
| 1 |  | 2201000008 |  | Item | 220V交流继电器 | Purchasing | 1 | pcs | 施耐德 RXM2LB2P7 |  | default
| 1 |  | 2201000009 |  | Item | 中间继电器底座 | Purchasing | 1 | pcs | 施耐德 RXZE1M2C |  | default
| 1 |  | 2201000010 |  | Item | 220V交流接触器 | Purchasing | 1 | pcs | LS产电 GMC-12A |  | default
| 1 |  | 2201000011 |  | Item | 220V交流热继电器 | Purchasing | 1 | pcs | LS产电 GTH-22/3 9~13A |  | default
| 1 |  | 2201000012 |  | Item | 液位开关 | Purchasing | 1 | pcs | 庄煌45mm高温0~220V |  | default
| 1 |  | 2201000013 |  | Item | 续流二极管 | Purchasing | 20 | pcs | 世讯 IN4002 1A/100V |  | default
| 1 |  | 2201000014 |  | Item | 线槽 | Purchasing | 4 | 米 | 高×宽 65*33 |  | default
| 1 |  | 2201000015 |  | Item | 导轨 | Purchasing | 2 | 米 | 35*7.5 |  | default
| 1 |  | 2201000016 |  | Item | 接地端子 | Purchasing | 3 | pcs | 魏德米勒EK2.5/35 2.5mm² |  | default
| 1 |  | 2201000017 |  | Item | 接线端子 | Purchasing | 45 | pcs | 魏德米勒SAK2.5/EN2.5m² |  | default
| 1 |  | 2201000018 |  | Item | 端子固定器 | Purchasing | 20 | pcs | 魏德米勒EW35 |  | default
| 1 |  | 2201000019 |  | Item | 端子挡板 | Purchasing | 2 | pcs | 魏德米勒AP SAK2.5 |  | default
| 1 |  | 2201000024 |  | Item | 端子短接片 | Purchasing | 6 | 包 | 米兰电气EB10-6 |  | default
| 1 |  | 2201000025 |  | Item | 双线鼻子 | Purchasing | 1 | 包 | 插针式、双线管形TE1008针管形 |  | default
| 1 |  | 2201000026 |  | Item | 单线鼻子 | Purchasing | 1 | 包 | 管状端子 E0508接线端子 |  | default
| 1 |  | 2201000027 |  | Item | 波纹管 | Purchasing | 2 | 米 | AD28.5 灰色阻燃波纹管 |  | default
| 1 |  | 2201000028 |  | Item | 波纹管固定器 | Purchasing | 4 | pcs | AD28.5 灰色波纹管支架. |  | default
| 1 |  | 2201000029 |  | Item | 绝缘漆 | Purchasing | 1 | pcs | 奥斯邦80PCB线路板自喷三防漆 400ML自喷型 |  | default
| 1 |  | 2201000033 |  | Item | 220AC电源线 | Purchasing | 20米 | 卷 | 0.75MM² |  | default
| 1 |  | 2201000034 |  | Item | 220AC电源线 | Purchasing | 20米 | 卷 | 0.75MM² |  | default
| 1 |  | 2201000036 |  | Item | 24电源线 | Purchasing | 40米 | 卷 | 0.75MM² |  | default
| 1 |  | 2201000037 |  | Item | 24电源线 | Purchasing | 20米 | 卷 | 0.75MM² |  | default
| 1 |  | 2201000038 |  | Item | 增压泵连接线 | Purchasing | 3米 | 卷 | 单芯1.5MM² |  | default
| 1 |  | 2200400009 |  | Item | 5V直流电源 | Purchasing | 1 | pcs | 明伟100-240AC0.88A |  | default
| 1 |  | 2900500006 |  | Item | 24V直流电磁阀 | Purchasing | 1 | pcs | 水洗箱电磁阀 |  | default
| 1 |  | 2900500009 |  | Item | 增压泵 | Purchasing | 1 | pcs | 水洗箱水泵 南方泵业 50Hz |  | default
| 1 |  | 2900500010 |  | Item | 增压泵 | Purchasing | 0 | pcs | 水洗箱水泵 南方泵业 60Hz |  | default
| 1 |  | 2200400017 |  | Item | Halton触摸屏 | Purchasing | 1 | pcs | LTS-1.PC1触摸屏 CE6.0 |  | default
| 1 |  | 2200400014 |  | Item | 控制器 CCW专用 | Purchasing | 1 | pcs | LHC-1.MU4 |  | default
| 1 |  | 2200400013 |  | Item | 控制器 | Purchasing | 1 | pcs | LHC-1.MU5 |  | default
| 1 |  | 2200400011 |  | Item | 控制器 | Purchasing | 2 | pcs | LPC-2.DI5 |  | default
| 1 |  | 2200400015 |  | Item | 控制器 CCW专用 | Purchasing | 3 | pcs | LPC-2.DO6 |  | default
| 1 |  | 2200400010 |  | Item | 控制器 | Purchasing | 1 | pcs | LPC-1.NL1 |  | default
| 1 |  | 2200400004 |  | Item | CAL-3HB_BT 处理器控制器 | Purchasing | 1 | pcs | LPC-2.NL2 |  | default
| 1 |  |  |  | Item |  | Purchasing |  | pcs | LPC-2.MC7 |  | default
| 1 |  |  |  | Item |  | Purchasing |  | pcs | LPC-2.AO1 |  | default
| 1 |  | 2200400005 |  | Item | VAV模块 | Purchasing | 1 |  | MU06&A04模块 |  | default
| 1 |  | 2200400007 |  | Item | LHC-1.TH1 温湿度传感器 | Purchasing | 4 | pcs | RHT |  | default
| 1 |  | / |  | Item | 标示打印 | Purchasing | 130 | pcs | DEK5/6/6.5/8端子标识条印字 定制内容 |  | default
| 1 |  | / |  | Item | 控制器DO6短接片 | Purchasing | 10 | pcs | 自制（参考短接片制作图纸） |  | default
| 1 |  | / |  | Item | 220V AC电源进线 | Purchasing | 15 | 米 | 2.0MM²（14AWG） |  | default
| 1 |  | / |  | Item | 220V AC电源进线 | Purchasing | 15 | 米 | 2.0MM²（14AWG） |  | default
| 1 |  | / |  | Item | 接地线 | Purchasing | 5 | 米 | 1.5MM² |  | default
| 1 |  | / |  | Item | 电磁阀连接线 | Purchasing | 5 | 米 | 单芯0.35MM² |  | default
| 1 |  | 2100600046 |  | Item | M20格兰 | Purchasing | 25 | pcs | 一台25个M20格兰 |  | default

## SF BOM
Parent Item |  |  | Item No. | New Item No | Type | Item Description | Quantity/Per | UOM | Raw Material Code | Raw Material Description | Surface | thickness | weight(KG) | Part Area/pcs(M2) | Sheet Area | Calculation Formula
0 |  | 1 |  |  | BOM | CCW 水洗箱壳体
| 1 |  | 待建 |  | Item | CCW80009-水管支架 | 7 | pcs | 1020150101 | 1.5*2440*1220mm 不锈钢304 | SS 2B/2B | 1.5 | 0.071337 | 0.00602 |  | default
| 1 |  | 待建 |  | Item | 重型卡箍垫片 | 7 | pcs | 1020150101 | 1.5*2440*1220mm 不锈钢304 | SS 2B/2B | 1.5 | 0.070093 | 0.005915 |  | default
| 1 |  | 待建 |  | Item | CCW80005-药剂箱围板1 | 1 | pcs | 1020150101 | 1.5*2440*1220mm 不锈钢304 | SS 2B/2B | 1.5 | 1.7325 | 0.1462 |  | default
| 1 |  | 待建 |  | Item | CCW80006-药剂箱围板2 | 1 | pcs | 1020150101 | 1.5*2440*1220mm 不锈钢304 | SS 2B/2B | 1.5 | 3.8987 | 0.329 |  | default
| 1 |  | 待建 |  | Item | MRB-1002A4-02 | 1 | pcs | 1020300101 | 3*3000*1500mm,不锈钢304 | SS 2B/2B | 3 | 1.3182 | 0.05562 |  | default
| 1 |  | 待建 |  | Item | CCW80007-药剂箱限位板 | 1 | pcs | 1020100101 | 1*3000*1500mm 不锈钢304 | SS 2B/2B | 1 | 0.17064 | 0.0216 |  | default
| 1 |  | 待建 |  | Item | 电器安装底板 | 1 | pcs | 1020100101 | 1*3000*1500mm 不锈钢304 | SS 2B/2B | 1 | 2.4079 | 0.30479 |  | default
| 1 |  | 待建 |  | Item | CCW80017-药剂罐固定支架 | 1 | pcs | 1020100101 | 1*3000*1500mm 不锈钢304 | SS 2B/2B | 1 | 0.037683 | 0.00477 |  | default
| 1 |  | 待建 |  | Item | 液位泵固定架 | 1 | pcs | 1020100101 | 1*3000*1500mm 不锈钢304 | SS 2B/2B | 1 | 0.0474 | 0.006 |  | default
| 1 |  | 待建 |  | Item | 端子短接片自制 1.0mm SS304 | 5 | pcs | 1020100101 | 1*3000*1500mm 不锈钢304 | SS 2B/2B | 1 | 0.003792 | 0.00048 |  | default
| 1 |  | 待建 |  | Item | CCW80008-药剂箱固定板 | 1 | pcs | 1020100204 | 1*2440*1220mm不锈钢304油墨拉丝 | SS 4B/2B | 1 | 0.33954 | 0.04298 |  | default
| 1 |  | 待建 |  | Item | 背面封板 | 1 | pcs | 1020100204 | 1*2440*1220mm不锈钢304油墨拉丝 | SS 4B/2B | 1 | 4.7341 | 0.59925 |  | default
| 1 |  | 待建 |  | Item | CCW80011-管封板 | 3 | pcs | 1020100204 | 1*2440*1220mm不锈钢304油墨拉丝 | SS 4B/2B | 1 | 0.01975 | 0.0025 |  | default
| 1 |  | 待建 |  | Item | 管路上侧板 | 1 | pcs | 1020150201 | 1.5*2440*1220mm 不锈钢304 油膜拉丝 | SS 4B/2B | 1.5 | 2.3226 | 0.196 |  | default
| 1 |  | 待建 |  | Item | 管路下侧板 | 1 | pcs | 1020150201 | 1.5*2440*1220mm 不锈钢304 油膜拉丝 | SS 4B/2B | 1.5 | 2.3226 | 0.196 |  | default
| 1 |  | 待建 |  | Item | 水泵箱右侧板 | 1 | pcs | 1020150201 | 1.5*2440*1220mm 不锈钢304 油膜拉丝 | SS 4B/2B | 1.5 | 1.3651 | 0.1152 |  | default
| 1 |  | 待建 |  | Item | 水泵箱左侧板 | 1 | pcs | 1020150201 | 1.5*2440*1220mm 不锈钢304 油膜拉丝 | SS 4B/2B | 1.5 | 1.3651 | 0.1152 |  | default
| 1 |  | 待建 |  | Item | 电气箱上侧板 | 1 | pcs | 1020150201 | 1.5*2440*1220mm 不锈钢304 油膜拉丝 | SS 4B/2B | 1.5 | 1.6199 | 0.1367 |  | default
| 1 |  | 待建 |  | Item | 电气箱下侧板 | 1 | pcs | 1020150201 | 1.5*2440*1220mm 不锈钢304 油膜拉丝 | SS 4B/2B | 1.5 | 1.6152 | 0.1363 |  | default
| 1 |  | 待建 |  | Item | 水泵箱盒 | 1 | pcs | 1020150201 | 1.5*2440*1220mm 不锈钢304 油膜拉丝 | SS 4B/2B | 1.5 | 7.1456 | 0.603 |  | default
| 1 |  | 待建 |  | Item | 管路箱盒 | 1 | pcs | 1020150201 | 1.5*2440*1220mm 不锈钢304 油膜拉丝 | SS 4B/2B | 1.5 | 12.99 | 1.0962 |  | default
| 1 |  | 待建 |  | Item | 电气箱盒 | 1 | pcs | 1020150201 | 1.5*2440*1220mm 不锈钢304 油膜拉丝 | SS 4B/2B | 1.5 | 6.9085 | 0.583 |  | default
| 1 |  | 待建 |  | Item | CCW80010-固定封板 | 4 | pcs | 1020150201 | 1.5*2440*1220mm 不锈钢304 油膜拉丝 | SS 4B/2B | 1.5 | 0.058065 | 0.0049 |  | default
| 1 |  | 待建 |  | Item | 水泵箱盖 | 1 | pcs | 1020150201 | 1.5*2440*1220mm 不锈钢304 油膜拉丝 | SS 4B/2B | 1.5 | 2.7242 | 0.22989 |  | default
| 1 |  | 待建 |  | Item | 管路箱盖 | 1 | pcs | 1020150201 | 1.5*2440*1220mm 不锈钢304 油膜拉丝 | SS 4B/2B | 1.5 | 6.5625 | 0.5538 |  | default
| 1 |  | 待建 |  | Item | 电气箱盖 | 1 | pcs | 1020150201 | 1.5*2440*1220mm 不锈钢304 油膜拉丝 | SS 4B/2B | 1.5 | 4.2006 | 0.35448 |  | default

## Catelogue
|  | HIT EXISTED | MAPPING TO HIT | HIT CODE |  | 2017-04-21 | 2017-04-28 | 2017-05-08 | 2017-05-12 | 2017-05-19 | 2017-05-26 | 2017-06-02 | 2017-06-09 | 2017-06-16 | 2017-06-23 | 2017-06-30
1 | KVI | KVI | KVI | KVI |  | 2017-05-08: GEOFF
2 | KVI-M | NONE | KVI | KVI |  | 2017-05-08: GEOFF
3 | KVF-M | NONE | KVF | KVF |  | 2017-05-08: GEOFF
4 | KVF | KVF | KVF | KVF |  | 2017-05-08: GEOFF
5 | KWI | KWI | KWI | KWI |  | 2017-05-08: GEOFF
6 | KWF | KWF | KWF | KWF |  | 2017-05-08: GEOFF
7 | KVIR | NONE | KVI | KVI |  | 2017-05-08: GEOFF
9 | KVV | KVV | KVV | KVV |  | 2017-05-12: GEOFF
10 | KVD | KVD | KVD | KVD |  | 2017-05-12: GEOFF
11 | KCD | NONE | NONE | NONE
12 | LFU | NONE | NONE | NONE | sh
13 | CH(UL) | NONE | KVV | KVV |  | 2017-05-12: GEOFF
14 | KVL | KVL | KVL | KVL |  | 2017-05-19: GEOFF
15 | KVI-KFC | KVI | KVI | KVI |  | 2017-05-19: GEOFF
16 | KVL-KFC | KVL | KVL | KVL |  | 2017-05-19: GEOFF
17 | LFU-KFC | NONE | NONE | NONE | sh
18 | UVI | UVI | UVI | UVI |  | 2017-04-28: GEOFF
19 | UVI-M | NONE | UVI | UVI |  | 2017-04-28: GEOFF
20 | UVF-M | NONE | UVF | UVF |  | 2017-04-28: GEOFF
21 | UVF | UVF | UVF | UVF |  | 2017-04-28: GEOFF
22 | UVIR | NONE | UVI | UVI |  | 2017-04-28: GEOFF
23 | UWI | UWI | UWI | UWI |  | 2017-04-28: GEOFF
24 | UWF | UWF | UWF | UWF |  | 2017-04-21: GEOFF
25 | CMOD | NONE | NONE | NONE | sh
26 | CMOD- Auto piping | NONE | NONE | NONE | sh
27 | KVE(UL) | NONE | KVI | KVI |  | 2017-05-26: GEOFF
28 | KVE-UV (UL) | NONE | UVI | UVI |  | 2017-06-02: GEOFF
29 | KVE-WW (UL) | NONE | KWI | KWI |  | 2017-06-09: GEOFF
30 | KVE-UV-WW (UL) | NONE | UWI | UWI |  | 2017-06-16: GEOFF
31 | KVW(UL) | NONE | KVI | KVI |  | 2017-06-23: GEOFF
32 | KVW-UV (UL) | NONE | UVI | UVI |  | 2017-06-23: GEOFF
33 | KVC (UL) | NONE | KVF | KVF |  | 2017-05-26: GEOFF
34 | KVC-UV (UL) | NONE | UVF | UVF |  | 2017-06-02: GEOFF
35 | KVC-WW (UL) | NONE | KVF | KVF |  | 2017-06-09: GEOFF
36 | KVC-UV-WW (UL) | NONE | UWF | UWF |  | 2017-06-16: GEOFF
37 | KVL(UL) | NONE | KVL | KVL |  | 2017-06-30: GEOFF
38 | KVL-UV(UL) | NONE | UVL | UVL |  | 2017-06-30: GEOFF
39 | MRBC | NONE | NONE | NONE | sh
40 | CCW | ccw | CCW | CCW | sh | 2017-06-30: GEOFF
41 | CCW-CMOD | NONE | CCW | CCW |  | 2017-06-30: GEOFF
42 | JES | NONE | NONE | NONE
43 | JES-UV | NONE | NONE | NONE
44 | PST | NONE | NONE | NONE
45 | KBO (EXHAUST BOX) | NONE | NONE | NONE
46 | KVX | KVX | KVX | KVX |  | 2017-05-08: GEOFF
47 | KCH | NONE | KVI | KVI |  | 2017-05-08: GEOFF
48 | KVO(UL) | NONE | NONE | NONE
49 | KVR(UL) | NONE | NONE | NONE
50 | KCJ | NONE | NONE | NONE | Germany
51 | UCJ | NONE | NONE | NONE | Germany
52 | KCW | NONE | NONE | NONE | Germany
53 | UCW | NONE | NONE | NONE | Germany
54 | KMC (MOBICHEF) | NONE | NONE | NONE
55 | KGS | KGS | KGS | KGS |  | 2017-06-30: GEOFF
56 | CJB | NONE | NONE | NONE | sh
57 | MARVEL Control Box | NONE | NONE | NONE | sh
58 | UCP | NONE | NONE | NONE | sh

## JEFF
11 | KCD | NONE | NONE | NONE
12 | LFU | NONE | NONE | NONE
17 | LFU-KFC | NONE | NONE | NONE
25 | CMOD | NONE | NONE | NONE
26 | CMOD- Auto piping | NONE | NONE | NONE
39 | MRBC | NONE | NONE | NONE
40 | CCW | NONE | NONE | NONE
45 | KBO (EXHAUST BOX) | NONE | NONE | NONE
48 | KVO(UL) | NONE | NONE | NONE
49 | KVR(UL) | NONE | NONE | NONE
54 | KMC (MOBICHEF) | NONE | NONE | NONE
56 | CJB | NONE | NONE | NONE
57 | MARVEL Control Box | NONE | NONE | NONE
58 | UCP | NONE | NONE | NONE